## INDICE
1. PREZZARIO PER OPERE EDILI
Parte A - OPERE EDILI
1:00 | Indagini geognostiche e analisi diagnostiche delle strutture
1:01 | Sondaggi geognostici a rotazione
1:02 | Misure inclinometriche e piezometriche
1:03 | Prove penetrometriche
1:04 | Analisi granulometriche
1:05 | Prove di compressione triassiali e taglio
1:06 | Controlli non distruttivi o semi distruttivi
1:07 | Prove di carico non distruttive
1:08 | Prove dinamiche
2:00 | Scavi e reinterri
2:01 | Scavi per opere
2:02 | Reinterri
3:00 | Demolizioni - Rimozioni - Trasporti
3:01 | Demolizioni
3:02 | Rimozioni
3:03 | Trasporti
4:00 | Opere provvisionali
4:01 | Opere provvisionali
5:00 | Pali e diaframmi
5:01 | Pali
5:02 | Tiranti
5:03 | Diaframmi
6:00 | Conglomerati - Acciai - Casseformi
6:01 | Conglomerati
6:02 | Acciai
6:03 | Casseformi
6:04 | Additivi per cemento armato
7:00 | Solai - Sottofondi - Vespai - Massetti
7:01 | Solai
7:02 | Sottofondi e vespai
7:03 | Massetti
8:00 | Tetti e manti di copertura
8:01 | Tetti e manti di copertura
9:00 | Opere murarie
9:01 | Muratura di pietrame e mista
9:02 | Muratura in laterizio
9:03 | Muratura di blocchi di cemento
9:04 | Tamponature e tramezzature industriali
10:00 | Impermeabilizzazioni
10:01 | Impermeabilizzazioni
11:00 | Opere di protezione termica e acustica
11:01 | Solai piani e inclinati
11:02 | Cappotto parete esterna e/o interna
11:03 | Muratura a cassetta
12:00 | Intonaci
12:01 | Intonaci
13:00 | Controsoffitti
13:01 | Controsoffitti
14:00 | Pavimenti e rivestimenti
14:01 | Pavimenti
14:02 | Rivestimenti
15:00 | Opere in pietra da taglio
15:01 | Opere in pietra da taglio
16:00 | Opere da falegname e infissi in PVC
16:01 | Opere da falegname
16:02 | Infissi in PVC
17:00 | Opere in ferro e alluminio
17:01 | Opere in ferro
17:02 | Opere da fabbro
17:03 | Opere in alluminio
18:00 | Facciate continue e facciate ventilate
18:01 | Facciate continue e facciate ventilate
19:00 | Opere in vetro e vetrocemento
19:01 | Opere in vetro
19:02 | Strutture in vetrocemento
20:00 | Opere da pittore
20:01 | Pitture su pareti
20:02 | Pitture su legno
20:03 | Pitture su metalli
20:04 | Opere da tappezziere
21:00 | Consolidamenti
21:01 | Murature, strutture in c. a.,volte, solai
21:02 | Strutture in legno
21:03 | Pareti in roccia
Parte B - OPERE STRADALI E INFRASTRUTTURE A RETE
1:00 | Lavori stradali e infrastrutture
1:01 | Trattamenti su opere esistenti
1:02 | Piani di posa e rilevati stradali
1:03 | Fondazioni stradali
1:04 | Opere di protezione stradale
1:05 | Pavimentazioni stradali
1:06 | Delimitazioni, bordure e cigli e opere varie
1:07 | Travi prefabbricate
1:08 | Apparecchi di appoggio
1:09 | Giunti di dilatazione
1:10 | Segnaletica stradale
2:00 | Acquedotti e fognature
2:01 | Tubi per acquedotti
2:02 | Pezzi speciali e apparecchi per acquedotti
2:03 | Collettori per fognature
2:04 | Pozzetti
2:05 | Chiusini e griglie
Parte C - SISTEMAZIONE AREE A VERDE E IMPIANTI SPORTIVI
1:00 | Sistemazione aree a verde
1:01 | Opere di bonifica vegetazionale
1:02 | Lavorazione del terreno
1:03 | Opere di irrigazione
1:04 | Opere di ingegneria naturalistica
1:05 | Elementi di arredo
1:06 | Opere varie di opere compiute
1:07 | Opere di manutenzione
1:08 | Tappeti erbosi
1:09 | Siepi e cespugli
1:10 | Manutenzione alberature
1:11 | Concimazioni e trattamenti vari
1:12 | Impianti irrigazione
1:13 | Opere varie di manutenzione
2:00 | Essenze arboree
2:01 | Fornitura in opera di specie arboree
3:00 | Impianti sportivi
3:01 | Impianti sportivi
3:02 | Attrezzature sportive
Parte F - OPERE IDRAULICHE E OPERE MARITTIME
1:00 | Opere idrauliche
1:01 | Taglio di vegetazione, piante e rimozione tronchi
1:02 | Scavi, demolizioni e rimozioni
1:03 | Trasporti
1:04 | Rilevati arginali
1:05 | Scogliere, riempimenti, drenaggi in pie-trame
1:06 | Gabbionate
1:07 | Conglomerati cementizi
1:08 | Opere provvisionali
1:09 | Pulizia e lavaggio banchine e rivestimenti
1:10 | Stuoie antierosione
2:00 | Opere marittime
2:01 | Escavo subacqueo, demolizioni e rimo-zioni
2:02 | Opere in calcestruzzo, palificazioni e per-forazioni
2:03 | Salpamenti, scogli e pietrame
2:04 | Arredamento banchine
2:05 | Opere varie

## edili
A1.01. | SONDAGGI GEOGNOSTICI A ROTAZIONE
A1.01.1. | Trasporto dell'attrezzatura di perforazione a rotazione. Sono compresi: il trasporto di andata e ritorno; l'approntamento dell'attrezzatura di perforazione a rotazione; il carico; lo scarico; il personale necessario . |  | cad | € | 852.15
A1.01.2. | Installazione di attrezzatura per sondaggio, a rotazione in corrispondenza di ciascun punto di perforazione, su aree accessibili alle attrezzature di perforazione, compreso l'onere per lo spostamento da un foro al successivo. È compreso quanto occorre per dare l'installazione completa. Per ogni installazione compresa la prima e l'ultima:
A1.01.2.a. | per distanza fino a 300 m |  | cad | € | 170.43
A1.01.2.b. | per distanza superiore a 300 m |  | cad | € | 267.01
A1.01.3. | Perforazione ad andamento verticale eseguita a rotazione a carotaggio continuo, anche di tipo Wireline, con carotieri di diametro minimo 85 mm, escluso l'uso del diamante. È compreso il tubo di rivestimento in terreni coesivi, l'uso di tutti gli attrezzi e gli accorgimenti necessari ad ottenere la percentuale di carotaggio richiesta. È inoltre compreso quanto altro occorre per dare la perforazione completa. Per ogni metro e per profondità misurate a partire dal piano di campagna:
A1.01.3.a. | in terreni a granulometria fine (argille, limi sabbiosi):
A1.01.3.a.1. | da 0,00 m a 20,00 m |  | m | € | 45.24
A1.01.3.a.2. | da 20,01 m a 40,00 m |  | m | € | 56.81
A1.01.3.a.3. | oltre i 40,00 m |  | m | € | 71.79
A1.01.3.b. | in terreni ed in rocce di durezza media (marne, sabbie e tufi):
A1.01.3.b.1. | da 0,00 m a 20,00 m |  | m | € | 56.81
A1.01.3.b.2. | da 20,01 m a 40,00 m |  | m | € | 68.17
A1.01.3.b.3. | oltre i 40,00 m |  | m | € | 79.53
A1.01.3.c. | in terreni a granulometria grossolana (ghiaie, ciottoli e rocce):
A1.01.3.c.1. | da 0,00 m a 20,00 m |  | m | € | 79.53
A1.01.3.c.2. | da 20,01 m a 40,00 m |  | m | € | 90.9
A1.01.3.c.3. | oltre i 40,00 m |  | m | € | 102.26
A1.01.3.c.4. | compenso per l'uso del diamante |  | % |  | 60
A1.01.4. | Perforazione ad andamento orizzontale o comunque inclinata eseguita a rotazione a carotaggio continuo, anche di tipo Wireline, con carotieri di diametro minimo 85 mm, escluso l'uso del diamante. È compreso il tubo di rivestimento in terreni coesivi, l'uso di tutti gli attrezzi e gli accorgimenti necessari ad ottenere la percentuale di carotaggio richiesta. È inoltre compreso quanto altro occorre per dare la perforazione completa:
A1.01.4.a. | in terreni a granulometria fine (argille, limi sabbiosi):
A1.01.4.a.1. | da 0,00 m a 20,00 m |  | m | € | 51.13
A1.01.4.a.2. | da 20,01 m a 40,00 m |  | m | € | 59.39
A1.01.4.a.3. | oltre i 40,00 m |  | m | € | 68.17
A1.01.4.b. | in terreni ed in rocce di durezza media (marne, sabbie e tufi):
A1.01.4.b.1. | da 0,00 m a 20,00 m |  | m | € | 68.17
A1.01.4.b.2. | da 20,01 m a 40,00 m |  | m | € | 79.53
A1.01.4.b.3. | da 40,01 m a 60,00 m |  | m | € | 90.9
A1.01.4.c. | in terreni a granulometria grossolana (ghiaie, ciottoli e rocce):
A1.01.4.c.1. | da 0,00 m a 20,00 m |  | m | € | 90.9
A1.01.4.c.2. | da 20,01 m a 40,00 m |  | m | € | 102.26
A1.01.4.c.3. | da 40,01 m a 60,00 m |  | m | € | 113.62
A1.01.4.c.4. | compenso per l'uso del diamante |  | % |  | 60%
A1.01.5. | Prelievo di campioni indisturbati, compatibilmente con la natura dei terreni, nel corso di sondaggi a rotazione impiegando campionatore a pareti sottili spinto a pressione, diametro minimo 80 mm. È compresa l'incidenza della fustella. È compreso quanto altro occorre per dare il prelievo completo. Per ogni prelievo e per profondità misurare a partire dal piano di campagna:
A1.01.5.a. | da 0,00 m a 20,00 m |  | cad | € | 34.09
A1.01.5.b. | da 20,01 m a 40,00 m |  | cad | € | 39.77
A1.01.5.c. | da 40,01 m a 60,00 m |  | cad | € | 45.45
A1.01.6. | Prelievo di campioni indisturbati, compatibilmente con la natura dei terreni, nel corso dei sondaggi a rotazione impiegando campionatore a pistone (tipo Ostemberg) o rotativo (tipo Mazier o Deninson) del diametro minimo 80 mm. È compresa l'incidenza della fustella. È compreso quanto altro occorre per dare il prelievo completo. Per ogni prelievo e per profondità misurate a partire dal piano di campagna:
A1.01.6.a. | da 0,00 m a 20,00 m |  | cad | € | 39.77
A1.01.6.b. | da 20,01 m a 40,00 m |  | cad | € | 41.32
A1.01.6.c. | da 40,01 m a 60,00 m |  | cad | € | 51.13
A1.01.7. | Piezometri a tubo aperto, metallico o in PVC del diametro di un pollice, installati. Sono compresi: la fornitura del manto drenante; l'esecuzione di tappi impermeabili in fori già predisposti; la piazzola in calcestruzzo cementizio di dimensioni 1,50 x 1,50 x 0,20 m. È compreso quanto altro occorre per dare il piezometro completo e funzionante. È esclusa la fornitura del pozzetto protettivo. Per profondità misurate a partire dal piano di campagna fino a 80,00 m:
A1.01.7.a. | per ogni installazione |  | cad | € | 103.29
A1.01.7.b. | per ogni metro di tubo installato |  | m | € | 11.36
A1.01.8. | Piezometri tipo Casagrande, doppio tubo in PVC del diametro di 3/4 di pollice, installati. Sono compresi: la fornitura dei materiali occorrenti; la formazione del manto drenante; l'esecuzione di tappi impermeabili in fori già predisposti; la piazzola in calcestruzzo cementizio di dimensioni 1,50 x 1,50 x 0,20 m. È compreso quanto altro occorre per dare il piezometro tipo Casagrande completo e funzionante. È esclusa la fornitura del pozzetto protettivo. Per profondità misurate a partire dal piano di campagna fino a 60,00 m:
A1.01.8.a. | per ogni installazione |  | cad | € | 170.43
A1.01.8.b. | per ogni metro di tubo installato |  | m | € | 11.36
A1.01.9. | Tubi inclinometrici, installati. Sono compresi: la cementazione con miscela cemento-bentonite; la fornitura e la posa dei tubi, della valvola a perdere, dei manicotti di giunzione, in fori già predisposti, la piazzola in calcestruzzo cementizio di dimensioni di 1,50 x 1,50 x 0,20 m. È compreso quanto altro occorre per dare il tubo inclinometrico completo. È esclusa la fornitura del pozzetto protettivo. Per profondità misurate a partire dal piano campagna fino a 60,00 m:
A1.01.9.a. | per ogni installazione |  | cad | € | 113.62
A1.01.9.b. | per ogni metro di tubo installato |  | m | € | 17.04
A1.01.10. | Pozzetti di protezione strumentazione, per piezometri ed inclinometri, compresa la relativa posa in opera e il lucchetto di chiusura. È compreso quanto altro occorre per dare i pozzetti di protezione completi. |  | cad | € | 56.81
A1.01.11. | Riempimento di fori di sondaggio con materiale proveniente dalle perforazioni opportunamente additivato con malta idraulica e cementizia in modo da impedire infiltrazioni d'acqua nel sottosuolo. È compreso quanto occorre per dare il lavoro finito. Per ogni metro e per profondità misurate a partire da piano di campagna fino a 60,00 m |  | m | € | 5.68
A1.01.12. | Cassette catalogatrici per la conservazione delle "carote" dei terreni attraversati. |  | cad | € | 14.2
A1.01.13. | Fornitura di n. 3 copie di foto a colori, formato 130 x 180 mm ed il negativo, delle cassette catalogatrici. Per ciascuna cassetta fotografata |  | cad | € | 8.52
A1.02. | MISURE INCLINOMETRICHE E PIEZOMETRICHE
A1.02.1. | Trasporto in andata e ritorno delle attrezzature di misura. Sono compresi: il viaggio del personale addetto; lo spostamento da tubo a tubo nell'ambito della zona strumentata |  | cad | € | 198.84
A1.02.2. | Misure inclinometriche mediante idonea strumentazione. È compreso quanto occorre per dare le misure inclinometriche complete:
A1.02.2.a. | per ogni livello di lettura eseguito su due guide |  | cad | € | 4.54
A1.02.2.b. | per ogni livello di lettura eseguito su quattro guide |  | cad | € | 8.52
A1.02.2.c. | elaborazione dati di misure inclinometriche comprensiva della restituzione grafica |  | cad | € | 51.65
A1.02.3. | Rilievo di falda acquifera su tubo piezometrico opportunamente predisposto, eseguito a mezzo di scandagli elettrici. È compresa la restituzione grafica dei dati. È inoltre compreso quanto altro occorre per dare i risultati della misurazione completi |  | cad | € | 7.75
A1.03. | PROVE PENETROMETRICHE
A1.03.1. | Trasporto delle attrezzature per prova penetrometrica statica con penetrometro elettrico. Sono compresi: il carico; lo scarico; il trasporto di andata e ritorno; l'approntamento della attrezzatura da 10-20 t, per prova penetrometrica statica; il personale necessario |  | cad | € | 426.08
A1.03.2. | Installazione delle attrezzature per prova penetrometrica statica, effettuata anche con penetrometro elettrico, su ciascuna verticale di prova da contabilizzare una volta sola per verticale anche nel caso di ripresa di prova dopo preforo, spostamenti compresi. È compreso quanto altro occorre per dare l'installazione completa |  | cad | € | 79.53
A1.03.3. | Prova penetrometrica statica fino alla profondità richiesta o fino al rifiuto. È compreso quanto occorre per dare la prova completa |  | m | € | 14.2
A1.03.4. | Standard Penetration Test eseguito nel corso di sondaggi a rotazione, con campionatore tipo Raymond con meccanismo a sganciamento automatico. È compreso quanto occorre per dare la prova completa. Per ogni prova e per profondità misurate a partire dal piano di campagna:
A1.03.4.a. | da 0,00 m a 20,00 m |  | cad | € | 39.77
A1.03.4.b. | da 20,01 m a 40,00 m |  | cad | € | 45.45
A1.03.4.c. | da 40,01 m a 60,00 m |  | cad | € | 51.13
A1.03.5. | Prove scissometriche effettuate in foro nel corso della perforazione. È compresa la misurazione della resistenza residua. È inoltre compreso quanto altro occorre per dare la prova completa. Per ogni prova e per profondità misurate a partire dal piano di campagna:
A1.03.5.a. | da 0,00 m a 15,00 m |  | cad | € | 73.85
A1.03.5.b. | da 15,01 m a 30,00 m |  | cad | € | 79.53
A1.03.6. | Trasporto di attrezzatura per prova penetrometrica dinamica. Sono compresi: il carico; lo scarico; il trasporto di andata e ritorno; l'approntamento di attrezzatura penetrometrica dinamica continua; il personale necessario |  | cad | € | 426.08
A1.03.7. | Installazione delle attrezzature per prova penetrometrica dinamica continua su ciascuna verticale di prova da contabilizzare una volta sola per verticale anche nel caso di ripresa di prova dopo preforo, spostamenti compresi. È compreso quanto occorre per dare l'installazione completa |  | cad | € | 96.58
A1.03.8. | Prova penetrometrica dinamica continua, con penetrometro super pesante, con uso del rivestimento delle aste, fino alla profondità richiesta o fino al raggiungimento del rifiuto di 80 colpi. È compreso quanto occorre per dare la prova completa |  | m | € | 15.34
A1.04. | ANALISI GRANULOMETRICHE
A1.04.1. | Analisi granulometrica mediante vagliatura per via secca, oppure per via umida con lavaggio degli inerti, per quantità inferiori a 5 kg, con massimo di n. 8 setacci. È compreso quanto occorre per dare l'analisi completa |  | cad | € | 36.15
A1.04.2. | Compenso all'analisi granulometrica mediante vagliatura per quantità superiori ai 5 kg. Per ogni chilogrammo in più |  | cad | € | 6.2
A1.04.3. | Analisi granulometrica mediante aerometria. Sono compresi: la determinazione del peso specifico assoluto con la media di almeno due determinazioni; la determinazione della percentuale passante al setaccio ASTM 200 mesh (apertura maglie = 0,075 mm). È inoltre compreso quanto altro occorre per dare l'analisi completa |  | cad | € | 82.63
A1.05. | PROVE DI COMPRESSIONE TRIASSIALI E TAGLIO
A1.05.1. | Prova di compressione ad espansione laterale libera su provini indisturbati (diametro 40 mm) con rilievo della curva di deformazione. È compreso quanto occorre per dare la prova completa su un provino |  | cad | € | 30.99
A1.05.2. | Prova edometrica a incrementi di carico controllati (IL) su provini di diametro 40 -100 mm con intervalli di carico di 24 ore, con pressione massima compresa tra 3 - 5 N/mm2 (30-50 kgf/cm2) per un numero di 8 incrementi nella fase di carico e 4 nella fase di scarico, con misura e calcolo di almeno 5 valori del modulo edometrico E. È compreso quanto occorre per dare la prova completa |  | cad | € | 193.67
A1.05.3. | Compenso per la determinazione dei coefficienti di consolidazione (cv), di permeabilità (k) di compressibilità (mv), nel corso delle prove edometriche (IL), compresa la preparazione dei diagrammi cedimento-tempo, una terna per ognuna delle prove edometriche previste |  | cad | € | 38.73
A1.05.4. | Prova di compressione triassiale effettuata su provini di diametro minore o uguale a 40 mm ed altezza minore o uguale a 80 mm, con o senza saturazione preliminare con "back pressure", ciascuna prova effettuata su tre provini. È compreso quanto occorre per dare la prova completa:
A1.05.4.a. | prova non consolidata e non drenata senza saturazione preliminare e senza misura della pressione dei pori |  | cad | € | 180.76
A1.05.4.b. | prova non consolidata e non drenata senza misurazione della pressione dei pori |  | cad | € | 193.67
A1.05.4.c. | prova non consolidata e non drenata con misurazione della pressione dei pori |  | cad | € | 271.14
A1.05.4.d. | prova consolidata e non drenata (Cu) con o senza saturazione preliminare e con misura della pressione nei pori |  | cad | € | 387.34
A1.05.4.e. | prova consolidata e drenata con saturazione preliminare |  | cad | € | 361.52
A1.05.5. | Prova di taglio diretto in scatola di Casagrande su provino a sezione quadrata effettuata, per ogni prova, su tre provini con almeno sei cicli di andata e ritorno, compresa la relativa preparazione. È compreso quanto occorre per dare la prova completa:
A1.05.5.a. | prova non consolidata e non drenata |  | cad | € | 351.19
A1.05.5.b. | prova consolidata e non drenata |  | cad | € | 309.87
A1.05.5.c. | prova consolidata e drenata |  | cad | € | 320.2
A1.05.6. | Prove di determinazione dell'assorbimento di acqua e della densità di volume su campioni di roccia. È compreso quanto occorre per dare la prova completa. Per ogni determinazione:
A1.05.6.a. | assorbimento |  | cad | € | 23.24
A1.05.6.b. | densità di volume |  | cad | € | 23.24
A1.05.7. | Prove di determinazione dell'indice di resistenza (Point Lcad Strenght Index) su almeno 12 campioni di roccia mediante indentazione con punte troncoconiche. È compreso quanto occorre per dare la prova completa. Per ogni determinazione su 12 campioni |  | cad | € | 82.63
A1.05.8. | Prove di compressione monoassiale su campioni di roccia con rilievo del carico di rottura fino ad un massimo di 10 kN (10 t), compresa la preparazione del provino. È compreso quanto occorre per dare la prova completa. Per ogni provino |  | cad | € | 36.15
A1.06. | CONTROLLI NON DISTRUTTIVI O SEMI DISTRUTTIVI
A1.06.1. | Analisi termografiche per il rilevamento della diversa emissione di radiazioni elettromagnetiche o termiche proprie di ciascun materiale. L'indagine sarà condotta utilizzando un'apposita fotocamera sensibile all'infrarosso che riprende la superficie da esaminare sollecitata termicamente. Elaborazioni computerizzate sotto forma di immagini dei flussi di energia emessi dalle superfici. Per ogni parete analizzata di superficie massima di 100 m2 |  | cad | € | 774.69
A1.06.2. | Carotaggio eseguito con carotatrici con motore elettrico o ad aria compressa, per prelievo campioni, perforazione di strutture edili, per prove di laboratorio, collaudi, controlli, restauri, incatenamenti, areazioni, deumidificazioni, posa in opera di impianti, pluviali, scarichi.
A1.06.2.a. | su muratura di tufo, mattoni e simili:
A1.06.2.a.1. | diametro foro da 40 a 60 mm |  | m | € | 61.97
A1.06.2.a.2. | diametro foro da 70 a 100 mm |  | m | € | 70.24
A1.06.2.a.3. | diametro foro da 110 a 150 mm |  | m | € | 123.43
A1.06.2.b. | su pietrame calcareo o siliceo:
A1.06.2.b.1. | diametro foro da 40 a 60 mm |  | m | € | 90.38
A1.06.2.b.2. | diametro foro da 70 a 100 mm |  | m | € | 140.48
A1.06.2.b.3. | diametro foro da 110 a 150 mm |  | m | € | 210.71
A1.06.2.c. | su cemento armato:
A1.06.2.c.1. | diametro foro da 40 a 60 mm |  | m | € | 82.12
A1.06.2.c.2. | diametro foro da 70 a 100 mm |  | m | € | 119.82
A1.06.2.c.3. | diametro foro da 110 a 150 mm |  | m | € | 190.06
A1.06.3. | Prelievi di campioni di malta, con asportazione degli stessi mediante utensili a mano, e prove di laboratorio atte a determinare la varietà dei componenti, la granulometria e la relativa classificazione in base al decreto del Ministero dei Lavori Pubblici 20 novembre 1987, n.103:
A1.06.3.a. | analisi granulometrica |  | cad | € | 36.15
A1.06.3.b. | analisi chimica |  | cad | € | 154.94
A1.06.4. | Rilevazione dei tempi di propagazione di onde soniche in sezioni di muratura per mezzo di apparecchiatura elettronica a variazione di amplificazione dei segnali e dei coefficienti di soppressione disturbi, corredata da sonde di idonea frequenza (27 kHz). Determinazione delle caratteristiche di omogeneità e ricerca del modulo elastico dinamico |  | cad | € | 154.94
A1.06.5. | Misura e ricerca della posizione delle armature mediante pachometro. Misurazione a mezzo pachometro transistorizzato a riluttanza magnetica per la rilevazione, nelle strutture in c.a., dei ferri d'armatura, del loro diametro e dello spessore del copriferro, per ferri d'armatura aventi diametro compreso tra 10 mm e 40 mm e per spessori del getto di ricoprimento delle armature non superiore a 100 mm. È compreso quanto altro occorre per dare i risultati della misurazione completi. Il prezzo è riferito all'unità di superficie di getto ispezionata |  | m2 | € | 6.97
A1.06.6. | Misure della durezza superficiale delle strutture in c.a. mediante sclerometro manuale o elettronico: Valutazione della resistenza caratteristica a compressione Rck del calcestruzzo costituente strutture in c.a. a mezzo di prove di misura della durezza superficiale del getto mediante sclerometro manuale o elettrico, al fine di fornire la resistenza caratteristica come media di almeno 10 letture (o battute). È compreso quanto altro occorre per dare i risultati della misurazione completi. Il prezzo è riferito a ciascuna battuta . |  | cad | € | 1.14
A1.06.7. | Misura della velocità delle onde ultrasoniche su calcestruzzi e murature. Misurazione della velocità di propagazione delle onde ultrasoniche attraverso il materiale costituente la struttura, al fine di determinare: presenza di difetti (microfessure, bolle d'aria, discontinuità, ecc.), danni provocati dal gelo o incendio, inclusione di corpi estranei, resistenza a compressione del cls, modulo elastico statico e dinamico, omogeneità del materiale. È compreso quanto altro occorre per dare i risultati della misurazione completi. Il prezzo è riferito a ciascuna lettura effettuata |  | cad | € | 28.41
A1.06.8. | Misura del potenziale di corrosione delle armature nelle strutture in c.a. Controllo, non distruttivo, della presenza di corrosione in atto nelle armature delle strutture in c.a. mediante misurazione del potenziale del ferro d'armatura con strumento galvanico avente un elettrodo applicato ad un ferro dell'armatura e l'altro elettrodo attrezzato per essere spostato lungo la superficie del getto di calcestruzzo. È compreso quanto altro occorre per dare i risultati della misurazione completi. Il prezzo è riferito all'unità di superficie dell'elemento strutturale, analizzata con l'elettrodo mobile |  | m2 | € | 45.45
A1.06.9. | Prova di estrazione con espansione (pull-out). Valutazione semi-distruttiva della resistenza a compressione del cls di strutture in c.a. mediante prova di estrazione con espansione (pull-out) eseguita come segue: esecuzione di foro normalizzato nel getto a mezzo trapano elettrico; inserimento nel foro di tassello ad espansione di idoneo diametro e resistenza; estrazione con estrattore oleodinamico del tassello che provoca la rottura del calcestruzzo secondo una superficie tronco-conica; lettura della pressione di rottura del calcestruzzo e correlazione, tramite curve sperimentali di taratura, di tale pressione alla resistenza caratteristica del calcestruzzo. È compreso quanto altro occorre per dare i risultati della prova completi. Il prezzo è riferito a ciascuna prova e per un limite massimo di resistenza da verificare Rck 800 |  | cad | € | 56.81
A1.06.10. | Controlli radiografici di saldatura di strutture in acciaio. Controlli dell'integrità delle saldature di elementi strutturali in acciaio a mezzo esami radiografici effettuati con sorgente gammagrafica con isotopi radioattivi emessi da un puntale con comando manuale a distanza. È compreso quanto altro occorre per dare i risultati dei controlli completi. Il prezzo è riferito a ciascuna lastra radiografica impressionata . |  | cad | € | 123.95
A1.06.11. | Misurazione in sito della durezza degli acciai. Misurazione della durezza dell'acciaio costituente strutture metalliche mediante durometro a morsetto. È compreso quanto altro occorre per dare i risultati della misurazione completi. Il prezzo è riferito a ciascuna battuta . |  | cad | € | 25.82
A1.06.12. | Analisi delle strutture in acciaio mediante magnetoscopia. Ricerca di cricche superficiali o difetti subsuperficiali mediante metodo magnetoscopico, eseguita magnetizzando la superficie da analizzare con un magnetoscopio e spruzzando sulla zona magnetizzata delle polveri magnetiche colorate o fluorescenti rivelatrici dei difetti del materiale. È compreso quanto altro occorre per dare i risultati dell'analisi completi . |  | m2 | € | 180.76
A1.06.13. | Pistola Windsor. Valutazione semi-distruttiva della resistenza a compressione del calcestruzzo di strutture in c.a. mediante prova eseguita con uso di pistola Windsor. È compreso quanto altro occorre per dare i risultati della prova completi. Il prezzo è riferito a ciascuna prova e per un limite massimo di resistenza da verificare Rck 800 |  | cad | € | 51.65
A1.06.14. | Microcarotaggi. Valutazione della resistenza caratteristica a compressione del calcestruzzo mediante prove a schiacciamento di carote del diametro 28 mm prelevate direttamente in sito a mezzo microcarotatrice opportuna. Sono compresi: il prelievo della carota; la prova di schiacciamento, l'elaborazione dei risultati di prova per la determinazione del Rck del materiale. È compreso quanto altro occorre per dare i risultati delle prove completi. Il prezzo si riferisce a ciascuna prova completa |  | cad | € | 170.43
A1.06.15. | Carotaggi. Valutazione della resistenza caratteristica a compressione del cls mediante prove di schiacciamento di carote normalizzate del diametro di 100 mm o di 200 mm, prelevate direttamente in sito a mezzo opportuna carotrice. Sono compresi: il prelievo della carota, le prove di schiacciamento; l'elaborazione dei risultati di prova per la determinazione del Rck del materiale. È compreso quanto altro occorre per dare i risultati delle prove completi. Il prezzo si riferisce a ciascuna prova completa |  | cad | € | 180.76
A1.06.16. | Prova di carbonatazione: Test colorimetrico, eseguito utilizzando una soluzione di fenolftaleina all'1% di alcool etilico, per determinare la profondità di carbonatazione in campioni di calcestruzzo direttamente prelevati in sito, eseguito spruzzando con un nebulizzatore la soluzione di fenolftaleina sul campione. La determinazione della colorazione risultante e quindi della profondità di carbonatazione nel getto, sarà effettuata allontanandosi opportunamente da fessure o zone molto porose, ove si avrebbero valori non significativi della superficie saggiata. È compreso quanto altro occorre per dare i risultati del test completi. Escluso il prelievo dei campioni, per ogni indagine effettuata |  | cad | € | 12.91
A1.06.17. | Indagini endoscopiche. Esecuzione di indagini endoscopiche su murature di qualsivoglia natura e su strutture in calcestruzzo attraverso fori di diametro ridotto (al massimo 20 mm) appositamente eseguiti o in lesioni e/o in cavità esistenti. Qualora non esistono lesioni o cavità la prova deve essere espletata praticando dei piccoli fori da eseguire con trapani a rotazione a basso numero di giri (per non indurre vibrazioni eccessive al paramento in esame). Nelle suddette lesioni, e/o cavità o fori si introduce un endoscopio, costituito nelle sue parti essenziali di un'asta con fibra ottica e di una guida luce per l'illuminazione della parte presa in esame. Alla parte terminale può essere applicata sia una macchina fotografica reflex sia una telecamera, per la documentazione dell'indagine.
| Devono essere rilevate le seguenti informazioni: individuazione di cavità e vuoti eventualmente presenti; morfologia e tipologia del paramento murario all'interno; stato visibile di conservazione dei materiali; presenza di eventuali anomalie localizzate nella tessitura muraria o nel getto di calcestruzzo. La prova deve essere documentata con idonea documentazione anche fotografica (ovvero con la stampa di alcuni fotogrammi se la ripresa è stata effettuata con una telecamera). È compreso quanto altro occorre per dare i risultati dell'indagine completi. Il prezzo è riferito ad una singola indagine endoscopica in unico foro, con rilascio di n. 2 foto, compresa l'esecuzione eventuale del foro di ispezione se necessario |  |  | cad | € | 309.87
A1.06.18. | Penetrometro Windsor per murature. Stima delle resistenze dei singoli materiali in laterizio a mezzo infissione di una sonda in lega speciale nell'elemento in prova con l'utilizzo di pistola Windsor per murature. È compreso quanto altro occorre per dare i risultati della prova completi. Il prezzo è riferito: a ciascuna infissione eseguita; alla valutazione della resistenza da indicare su tabelle comparative normalizzate |  | cad | € | 46.48
A1.06.19. | Martinetto piatto per murature. Esecuzione di prove da eseguire con martinetto piatto, finalizzate alla valutazione dei carichi effettivamente gravanti sul paramento murario preso in esame ed alla stima del modulo elastico del materiale, effettuando le misure nelle reali condizioni di normale esercizio del manufatto. La prova dovrà essere condotta procedendo all'asportazione di un giunto di malta con opportuna sega, effettuando un taglio perfettamente orizzontale, installando uno o più estensimetri di precisione in corrispondenza del taglio, per rilevare l'entità di cedimenti verificatisi nella prima fase di assestamento, rispetto alla situazione rilevata con due punti fissi (basi di misura) rilevati prima dell'asportazione del giunto di malta, ed inserendo poi un martinetto sottile (piatto) nel taglio operato, onde ripristinare oleodinamicamente la situazione iniziale, annullando le deformazioni ed i cedimenti misurati.
Se si realizza un secondo taglio parallelo al precedente e si inserisce un secondo martinetto piatto, la prova diviene del tipo "martinetto doppio", dalla quale è possibile effettuare la stima del modulo elastico del paramento murario. È compreso quanto altro occorre per dare i risultati delle prove completi. Il prezzo è riferito a ciascuna prova di martinetto piatto (semplice o doppio) eseguita:
A1.06.19.a. | martinetto piatto semplice |  | cad | € | 1807.6
A1.06.19.b. | martinetto piatto doppio |  | cad | € | 2065.83
A1.06.20. | Indagini termografiche. Esecuzioni di indagini termografiche utilizzando una telecamera sensibile all'infrarosso che riprende la superficie da esaminare, sollecitata termicamente (o tramite insolazione naturale o tramite dispositivi artificiali), con restituzione di immagine videoregistrata o ripresa fotograficamente, procedendo poi alla realizzazione di una mappa termografica in cui l'andamento delle bande di colore corrisponde alle linee isoterme, finalizzata all'analisi delle seguenti problematiche: analisi di omogeneità di paramenti murari; ricerca di cavità in parametri murari; analisi di fenomeni fessurativi al di sotto di rivestimento |  | m2 | € | 7.23
A1.07. | PROVE DI CARICO NON DISTRUTTIVE
A1.07.1. | Prove di carico a spinta. Prove di carico a spinta su elementi strutturali orizzontali o sub-orizzontali dei quali si vogliono conoscere dati caratteristici quali portanza, tipo di vincolo, linearità, ripetibilità, permanenza, che risultano incogniti, ovvero da collaudare, costituente nell'applicazione di forze statiche concentrate ripetute attraverso uno o più pistoni oleodinamici opportunamente contrastati alle strutture superiori, al fine di distribuire su una striscia di struttura lo stesso momento flettente massimo dovuto al carico distribuito o concentrato di esercizio. È compresa la rilevazione in tempo reale di almeno 5 deformate dell'elemento di prova, di cui 2 in direzione trasversale all'asse principale dello stesso elemento (al fine di misurare l'eventuale collaborazione di elementi affiancati), a mezzo sensori di deformazioni montati su aste telescopiche e l'effettuazione di almeno 4 cicli di carico e scarico con rilevazione delle deformate suddette.
È compreso quanto altro occorre per dare i risultati delle prove completi. Il prezzo è unitario, riferito alle modalità di esecuzione della prova ed al carico equivalente massimo da raggiungere:
A1.07.1.a. | con 1 pistone fino a 15000 kg |  | cad | € | 867.65
A1.07.1.b. | con 2 pistoni fino a 30.000 kg |  | cad | € | 1291.14
A1.07.2. | Prove di carico a tiro. Prove di carico a tiro su elementi strutturali orizzontali o sub-orizzontali dei quali si vogliono conoscere dati caratteristici quali portanza, tipo di vincolo, linearità, ripetibilità, permanenza, che risultano incogniti, ovvero da collaudare, costituente nell'applica-zione di forze statiche concentrate ripetute attraverso uno o più pistoni oleodinamici opportunamente ancorati alle strutture inferiori, al fine di distribuire su una striscia di struttura lo stesso momento flettente massimo dovuto al carico distribuito o concentrato di esercizio. È compresa la rilevazione in tempo reale di almeno 5 deformate dell'elemento in prova, di cui 2 in direzione trasversale all'asse principale dello stesso elemento (al fine di misurare l'eventuale collaborazione di elementi affiancati), a mezzo sensori di deformazioni montati su aste telescopiche e l'effettuazione di almeno 4 cicli di carico e scarico con rilevazione delle deformate suddette.
È compreso quanto altro occorre per dare i risultati delle prove completi. Il prezzo è unitario, riferito alle modalità di esecuzione della prova ed al carico equivalente massimo da raggiungere:
A1.07.2.a. | con 1 pistone fino a 15000 kg . |  | cad | € | 1291.14
A1.07.2.b. | con 2 pistoni fino a 30000 kg |  | cad | € | 1807.6
A1.07.2.c. | con 3 pistoni fino a 30000 kg |  | cad | € | 2055.5
A1.07.3. | Analisi degli elementi strutturali di ponti e viadotti con applicazione di carichi statici verticali. Prove di analisi o collaudo di ponti o viadotti con struttura portante di qualsiasi natura con applicazione di carichi statici verticali rappresentati da uno o più treni di carico di portata nota secondo le prescrizioni della committenza e comunque con almeno 2 ripetizioni. Sono compresi: la determinazione degli abbassamenti a mezzo sensori di misura inclinometrici che, interfacciati a personal computer portatile, forniscono la deformata del ponte; la rilevazione dello stato tensione di almeno 5 elementi del ponte a mezzo sensori tensiometrici completi. Il prezzo è riferito all'indagine per ogni 2 travi principali (o 3,00 m di dimensioni trasversali) e all'unità di lunghezza del ponte . |  | m | € | 196.25
A1.07.4. | Zavorra tradizionale per prove di carico su pali. Zavorra tradizionale per prove di carico su pali o micropali costituita da blocchi di calcestruzzo di peso adeguato su zattera in materiale metallico. È compreso ogni onere per dare l'opera come richiesto dagli esecutori della prova di carico e inoltre quanto altro necessario per dare compiuta la prova stessa. Il prezzo è riferito al carico massimo da contrastare in condizioni di sicurezza:
A1.07.4.a. | carico fino a 30 tonnellate |  | cad | € | 1394.43
A1.07.4.b. | carico da 31 a 50 tonnellate |  | cad | € | 1910.89
A1.07.4.c. | carico da 51 a 100 tonnellate |  | cad | € | 2995.45
A1.07.4.d. | carico da 101 a 150 tonnellate |  | cad | € | 4544.82
A1.07.4.e. | carico da 151 a 200 tonnellate |  | cad | € | 5681.03
A1.07.4.f. | carico da 201 a 300 tonnellate |  | cad | € | 8521.54
A1.07.4.g. | carico da 301 a 400 tonnellate |  | cad | € | 10329.14
A1.07.4.h. | carico da 401 a 500 tonnellate |  | cad | € | 12911.42
A1.07.5. | Contrasto in acciaio per prove di carico su pali. Struttura di contrasto per prove di carico su pali o micropali, realizzata con profilati di acciaio ancorati ai pali (o micropali) contigui a quello di prova, secondo uno schema geometrico strutturale adeguato ai carichi di prova ed approvato dalla Direzione Lavori. Sono compresi: l'esecuzione di opere accessorie quali la realizzazione di idonei ancoraggi alla testa dei pali vicini; l'approntamento della struttura di contrasto idonea per le prove di carico da eseguire tenendo conto anche della richiesta degli esecutori della prova di carico. È compreso quanto altro occorre per dare il lavoro finito. Il prezzo è riferito all'unità di peso della struttura in acciaio da realizzarsi |  | kg | € | 1.55
A1.07.6. | Prova di carico statico condotta da personale tecnico, con applicazione delle sollecitazioni di servizio richieste a mezzo di appositi carichi distribuiti con gommoni ad acqua del peso max di 750 kg/m2. Le misure degli spostamenti dovranno essere rilevate con flessimetri meccanici da pagarsi a parte:
A1.07.6.a. | con un solo serbatoio idraulico |  | cad | € | 290.77
A1.07.6.b. | per ciascun serbatoio idraulico oltre al primo |  | cad | € | 161.65
A1.07.7. | Prova di carico statico condotta da personale tecnico, con applicazione delle sollecitazioni di servizio richieste a mezzo di appositi carichi concentrati oleodinamici. Le misure di spostamento dovranno essere rilevate, durante le fasi statiche di carico e scarico, mediante sensori elettronici, da pagarsi a parte, collegati in linea con un sistema di acquisizione computerizzato in grado di registrare in continuo su carta, sia con diagrammi che con tabelle numeriche, le misure degli spostamenti (verticali, rotazioni, deformazioni locali):
A1.07.7.a. | prima prova con forza fino a 3.000 kg |  | cad | € | 206.58
A1.07.7.b. | per ciascuna prova successiva alla prima nell'ambito dello stesso cantiere |  | cad | € | 129.11
A1.07.7.c. | prima prova con forza applicata oltre i 3.000 kg e fino a 15.000 kg |  | cad | € | 232.41
A1.07.7.d. | per ciascuna prova successiva alla prima nell'ambito dello stesso cantiere con forza applicata oltre i 3.000 kg e fino a 15.000 kg |  | cad | € | 154.94
A1.07.7.e. | prova di carico per capriate, travi di grandi luci in cemento armato, legno e acciaio con qualsiasi forza applicata |  | cad | € | 516.46
A1.07.8. | Installazione di inclinometri, flessimetri meccanici, sensori elettronici collegati ad un sistema di acquisizione dati computerizzato |  | cad | € | 103.29
A1.07.9. | Impiego di gruppo elettrogeno per le prove statiche |  | giorno | € | 61.97
A1.08. | PROVE DINAMICHE
A1.08.1. | Analisi dinamica di ponti e viadotti. Prove di analisi o collaudo di ponti o viadotti a struttura portante di qualsiasi natura con applicazione di impulsi dinamici mediante opportuni "martelli a ponte" e rilevamento delle frequenze di risposta a mezzo accelerometri applicati in determinati punti della struttura e collegati, come i martelli, ad un analizzatore elettronico di spettro. Sono compresi: l'applicazione degli impulsi, la rilevazione e l'elaborazione delle frequenze di risposta fino alla determinazione dei modi propri significativi di vibrare del ponte. È compreso quanto altro occorre per dare i risultati delle prove completi. Il prezzo è riferito per ogni 2 travi principali (o 3,00 m di dimensioni trasversali) ed all'unità di lunghezza del ponte |  | m | € | 144.61
A1.08.2. | Misura delle funzioni di trasmissibilità dei pali di fondazione. Applicazione sulla testa di pali di fondazione di un vibratore di adeguata potenza per indurre sollecitazione dinamica in ciascun palo e rilevamento delle funzioni di trasmissibilità alle varie frequenze scandagliate attraverso accelerometri collegati ad analizzatore elettronico di spettro. È compreso quanto altro occorre per dare i risultati delle misurazioni completi. Il prezzo è riferito ad ogni singolo palo oggetto delle analisi |  | cad | € | 490.63
A1.08.3. | Analisi delle caratteristiche fisico-geometriche e dell'ammet-tenza meccanica dei pali di fondazione. Applicazione sulle testa dei pali di fondazione di impulsi dinamici a mezzo opportuni "martelli" e rilevamento delle frequenze di risposta e della velocità di ritorno del segnale a mezzo accelerometri applicati sulla testa dei pali stessi e collegati, come i martelli, ad un analizzatore elettrico di spettro. È compresa l'elaborazione dei risultati ottenuti al fine di determinare: lunghezza del palo, discontinuità di getto, ammettenza meccanica, modulo di elasticità del conglomerato. È compreso quanto altro occorre per dare i risultati dell'analisi completi. Il prezzo è riferito ad ogni singolo palo oggetto dell'analisi |  | cad | € | 402.84
A1.08.4. | Analisi microsismiche "cross-hole" in elementi in c.a. ordinario o precompresso. Determinazione della modalità di propagazione di impulsi di vibrazione elastica fra emettitore di impulsi nel campo delle frequenze ultrasoniche ed un ricevitore, posti all'interno di fori ricavati o predisposti preventivamente all'interno del mezzo da esaminare (pali di fondazione, paratie, jet-grouting, ecc.), al fine di determinare l'omogeneità del mezzo attraversato (con identificazione di difetti pregiudizievoli, quali interruzioni di getto, cavità, vespai, dilavamenti, intrusioni di materiale spurio non legato) l'analisi delle caratteristiche elastomeccaniche del materiale interposto tra i fori di prospezione, l'effettiva profondità efficace della struttura (nel caso di elementi di fondazione). È compresa la fornitura di adeguata documentazione grafica e/o magnetica riportante la registrazione del segnale rilevato e di relazione tecnica interpretativa dei risultati di prova. È compreso quanto altro occorre per dare i risultati delle analisi completi. È esclusa la predisposizione dei fori la fornitura e la posa dei tubi. La misurazione deve essere eseguita, per ogni indagine condotta, tramite l'applicazione di n.1 coppia di fori di prospezione (o terna disposta sui vertici di un triangolo equilatero nel caso di pali di fondazione). La lunghezza massima di indagine è fissata nella misura massima di 50 metri |  | cad | € | 464.81
A1.08.5. | Analisi dinamiche di elementi strutturali. Analisi dinamiche di elementi strutturali singoli di strutture edilizie (travi, solai, pilastri), verificati con eccitazione impulsiva (naturale o artificiale) o a mezzo opportuna vibrodina, al fine di confrontare tra vari elementi omologhi i parametri modali e valutarne, eventualmente la congruenza con modelli di riferimento, con rilievo dell'oscillazione mediante accelerometri o sismometri di sensibilità adeguata alla frequenza propria dell'elemento in prova. È compresa l'applicazione dell'eccitazione, se di origine artificiale, e l'elaborazione dei dati rilevati in termini di spostamento, velocità, accelerazione e spettro di risposta. È compreso quanto altro occorre per dare i risultati delle analisi completi. Il prezzo è riferito ad una prova tipo su di un elemento strutturale singolo (sia esso una trave, un solaio o un pilastro) con n. 2 eccitazioni e n. 2 punti di rilievo delle risposte |  | cad | € | 619.75
A2.01. | SCAVI PER OPERE
A2.01.1. | Scavo a sezione aperta per sbancamento e splateamento in rocce di qualsiasi natura e consistenza con resistenza inferiore a 8 N/mm² (argille sciolte e compatte, sabbie, ghiaie, pozzolane, lapilli, tufi ecc.) compreso il taglio e la rimozione di radici, ceppaie, pietre e trovanti di roccia e muratura di volume fino a 0,50 m³ sia in asciutto che in bagnato, anche in presenza di acqua stabilizzantesi nel cavo fino all'altezza di 0,20 m esclusa l'acqua proveniente da falda, compreso e compensato l'onere per il rispetto di costruzioni sotterranee preesistenti da mantenere quali fogne, condutture in genere, cavi, ecc., inoltre, lo spianamento e la configurazione del fondo, anche se a gradoni, l'eventuale profilatura di pareti, scarpate e cigli, l'eventuale tiro in alto sull'orlo del cavo e comunque in posizione di sicurezza:
A2.01.1.a. | eseguito con mezzi meccanici, senza il carico sui mezzi di trasporto |  | m³ | € | 2.38
A2.01.1.b. | eseguito con mezzi meccanici, compreso il carico sui mezzi di trasporto |  | m³ | € | 2.74
A2.01.2. | Scavo a sezione aperta per sbancamento e splateamento in rocce compatte con resistenza superiore a 8 N/mm², eseguito con qualsiasi mezzo escluso le mine, compreso il taglio e la rimozione di radici, ceppaie, pietre e trovanti di roccia e muratura di volume fino a 0,50 m³ sia in asciutto che in bagnato, anche in presenza di acqua stabilizzantesi nel cavo fino all'altezza di 0,20 m esclusa l'acqua proveniente da falda, compreso e compensato l'onere per il rispetto di costruzioni sotterranee preesistenti da mantenere quali fogne, condutture in genere, cavi, ecc. inoltre, lo spianamento e la configurazione del fondo, anche se a gradoni, l'eventuale profilatura di pareti, scarpate e cigli, l'eventuale tiro in alto sull'orlo del cavo e comunque in posizione di sicurezza:
A2.01.2.a. | eseguito con mezzi meccanici, senza il carico sui mezzi di trasporto |  | m³ | € | 3.87
A2.01.2.b. | eseguito con mezzi meccanici, compreso il carico sui mezzi di trasporto |  | m³ | € | 4.23
A2.01.2. c | eseguito con l'uso di martello demolitore applicato al mezzo meccanico |  | m³ | € | 27.37
A2.01.4. | Scavo a sezione obbligata, fino alla profondità di 2,00 m dal piano di sbancamento od, in mancanza di questo, dall'orlo del cavo, di rocce sciolte di qualsiasi natura e consistenza con resistenza inferiore a 8 N/mm² (argille sciolte e compatte, sabbie, ghiaie, pozzolane, lapilli, tufi ecc.), sia in asciutto che bagnato, anche in presenza di acqua stabilizzantesi nel cavo fino all'altezza di 0,20 m esclusa l'acqua proveniente da falda, compreso altresì lo spianamento e la configurazione del fondo, il tiro in alto sull'orlo del cavo e comunque in posizione di sicurezza, le eventuali sbadacchiature di qualunque tipo e resistenza, esclusa soltanto quella a cassa chiusa:
A2.01.4.a. | eseguito con mezzi meccanici, senza il carico sui mezzi di trasporto |  | m³ | € | 6.92
A2.01.4.b. | eseguito con mezzi meccanici, compreso il carico sui mezzi di trasporto |  | m³ | € | 8.88
A2.01.4.c. | sovrapprezzo per profondità oltre i 2,00 m e fino a 3,00 m |  | m³ | € | 1.34
A2.01.4.d. | sovrapprezzo per profondità oltre i 3,00 m e fino a 4,00 m |  | m³ | € | 2.58
A2.01.5. | Scavo a sezione obbligata, fino alla profondità di 2,00 m dal piano di sbancamento od, in mancanza di questo, dall'orlo del cavo, di terreni in rocce con resistenza superiore a 8 N/m², eseguito con qualsiasi mezzo escluso le mine, sia in asciutto che bagnato, anche in presenza di acqua stabilizzantesi nel cavo fino all'altezza di 0,20 m esclusa l'acqua proveniente da falda, compreso altresì lo spianamento e la configurazione del fondo, il tiro in alto sull'orlo del cavo e comunque in posizione di sicurezza, le eventuali sbadac-chiature di qualunque tipo e resistenza, esclusa soltanto quella a cassa chiusa:
A2.01.5.a. | eseguito con mezzi meccanici, senza il carico sui mezzi di trasporto |  | m³ | € | 10.33
A2.01.5.b. | eseguito con mezzi meccanici, compreso il carico sui mezzi di trasporto |  | m³ | € | 13.27
A2.01.5.c. | sovrapprezzo per profondità oltre i 2,00 m e fino a 3,00 m |  | m³ | € | 1.76
A2.01.5.d. | sovrapprezzo per profondità oltre i 3,00 m e fino a 4,00 m |  | m³ | € | 2.58
A2.01.5.e. | eseguito con l'uso di martello demolitore applicato al mezzo meccanico |  | m³ | € | 71.01
A2.01.6. | Scavo per lavori di sottofondazione eseguito a mano con l'uso di utensili. L'opera viene realizzata a piccoli tratti ed è anche passante, dove richiesto dalla DL, sotto le fondazioni o i muri esistenti. Le materie da asportare possono essere di qualsiasi natura e consistenza, asciutte, bagnate o melmose. Esclusa la roccia da mina. Sono compresi: lo scavo dei trovanti rocciosi ed i relitti delle murature esistenti; l'allontanamento, dalla zona di scavo, delle materie di risulta; il carico, il trasporto e lo scarico del materiale scavato nell'ambito del cantiere; le opere provvisionali di protezione e di sostegno sia del cavo sia della muratura, il tutto secondo le prescrizioni della DL. È inoltre compreso quanto altro occorre per dare l'opera finita. |  | m³ | € | 202.97
A2.01.7. | Scavo eseguito a mano a sezione aperta o di sbancamento, anche all'interno di edifici ove previsto in progetto o su ordine della DL, per quantitativi di piccole entità, compreso ogni onere e magistero, il paleggiamento verticale e l'elevazione del materiale di risulta con carico, trasporto e scarico all'interno del cantiere:
A2.01.7.a. | in terreni sciolti o bagnati, sabbie e argille |  | m³ | € | 56.29
A2.01.7.b. | in terreni di origine vulcanica (pozzolane. Lapilli, tufi ecc.) |  | m³ | € | 67.66
A2.01.7.c. | roccia compatta con resistenza superiore a 8 N/m² e con l'uso di martello demolitore |  | m³ | € | 92.45
A2.01.8. | Scavo eseguito a mano a sezione obbligata anche all'interno di edifici ove previsto in progetto o su ordine della DL, per quantitativi di piccole entità, compreso ogni onere e magistero, il paleggiamento verticale e l'elevazione del materiale di risulta con carico, trasporto e scarico all'interno del cantiere:
A2.01.8.a. | in terreni sciolti o bagnati, sabbie e argille |  | m³ | € | 62.49
A2.01.8.b. | in terreni di origine vulcanica (pozzolane. Lapilli, tufi ecc.) |  | m³ | € | 73.85
A2.01.8.c. | roccia compatta con resistenza superiore a 8 N/m² e con l'uso di martello demolitore |  | m³ | € | 95.03
A2.01.9. | Scavo a sezione obbligata eseguito con mini escavatore, del peso di circa 1.200 kg, portata benna circa 0,05 m³ . in rocce sciolte con resistenza inferiore a 8 N/m² di qualsiasi natura e consistenza (argille sciolte e compatte, sabbie, ghiaie, pozzolane, lapilli, tufi ecc.), compreso ogni onere e magistero, il paleggiamento verticale del materiale:
A2.01.9.a. | senza il carico |  | m³ | € | 25.82
A2.01.9.b. | compreso il carico sul mezzo di trasporto |  | m³ | € | 28.41
A2.01.9.c. | Sovrapprezzo per elevazione e carico con uso di gru o vericelli |  | m³ | € | 12.91
A2.01.10. | Esaurimento a mezzo di motopompa o elettropompa, di acqua negli scavi compreso tutto quanto occorrente per l'esercizio per un funzionamento minimo di 4 ore giornaliere il carico, trasporto e scarico all'interno del cantiere:
A2.01.10.a. | portata fino a lt/min 1.200 |  | ora | € | 6.2
A2.01.10.b. | portata da lt/min 1.201 a lt/min 3.000 |  | ora | € | 15.49
A2.01.10.c. | portata da lit/min 3.001 a lt/min 5.000 |  | ora | € | 19.63
A2.02. | REINTERRI
A2.02.1. | Rinterro o riempimento di cavi o di buche con materiali selezionati, compresi spianamenti, costipazione e pilonatura a strati non superiori a 0,30 m, bagnatura e necessari ricarichi, i movimenti dei materiali per quanto sopra sia con mezzi meccanici che manuali:
A2.02.1.a. | con l'uso di mezzi meccanici con materiale proveniente dagli scavi depositato sull'orlo del cavo |  | m³ | € | 1.55
A2.02.1.b. | con l'uso di mezzi meccanici e con materiale proveniente dagli scavi di cantiere e compreso il trasporto e scarico nel luogo di impiego |  | m³ | € | 5.01
A2.02.1.c. | con l'uso di mezzi meccanici e con terreno proveniente da scavi fuori cantiere e compreso il trasporto e scarico nel luogo di impiego |  | m³ | € | 11.88
A2.02.1.d. | con l'uso di mezzi meccanici e con pozzolana proveniente da cave di prestito compreso ogni indennità, gli oneri per carico, trasporto e scarico nel luogo di impiego |  | m³ | € | 22.72
A2.02.1.e. | con l'uso di mezzi meccanici e con pozzolana da cave di prestito per uno spessore di 10 cm compreso ogni indennità, gli oneri per carico, trasporto e scarico nel luogo di impiego |  | m³ | € | 32.02
A2.02.1.f. | a mano all'interno di edifici con materiale proveniente dagli scavi |  | m³ | € | 28.41
A2.02.1.g. | a mano all'interno di edifici con materiale proveniente da cave |  | m³ | € | 45.96
A 3.01 | DEMOLIZIONI
A3.01.1. | Demolizione totale di fabbricati, sia per la parte interrata che fuori terra, questa per qualsiasi altezza, comprese tutte le opere provvisionali, con esclusione dei ponteggi esterni, nonché gli oneri d'adempimento alle vigenti disposizioni per assicurare l'incolumità a persone e cose e ogni onere e magistero per assicurare l'opera eseguita a regola d'arte secondo le normative esistenti, eseguita con mezzi meccanici e con intervento manuale ove occorrente. I materiali della demolizione restano di proprietà dell'Amministrazione a giudizio della D.L. (la misurazione vuoto per pieno sarà fatta computando le superfici esterne dei vari piani, con esclusione di aggetti, cornici e balconi, e moltiplicando dette superfici per altezza dei vari piani da solaio a solaio, per l'ultimo demolito sarà preso come limite superiore di altezza il piano di calpestio del solaio di copertura, o dell'imposta del piano di copertura del tetto, per il piano inferiore si farà riferimento alla quota inferiore di demolizione). Compreso il carico e il trasporto del materiale di risulta a discarica controllata, con esclusione degli oneri di discarica:
A3.01.1.a. | per fabbricati in muratura di tufo, pietrame e mattoni in genere, solai in legno, con travi in ferro o in c.a., vuoto per pieno |  | m³ | € | 11.05
A3.01.1.b. | per fabbricati in cemento armato, vuoto per pieno |  | m³ | € | 14.46
A3.01.2 | Demolizione di muratura di qualsiasi genere, forma e spessore nonché di volte e volticine compresi intonaci, rivestimenti, coibenti, tubazioni di qualsiasi natura (canalizzazioni idriche, termiche, elettriche, telefoniche, gas ecc.), eseguita con martello demolitore ed a qualsiasi altezza o profondità, con obbligo del taglio secondo linee stabilite, segnalazioni diurne e notturne e l'adozione di tutti gli accorgimenti atti a tutelare l'incolumità degli operai e del pubblico, riparazioni per danni arrecati a terzi e a condutture pubbliche e private (fogne, gas, acqua, elettricità, telecomunicazioni, ecc.), compreso il tiro in discesa dei materiali, il trasporto all'interno del cantiere, la cernita e l'accatastamento nei siti che verranno indicati dalla DL nell'ambito del cantiere dei materiali riutilizzabili, che rimarranno di proprietà dell'Amministrazione, escluso il trasporto a rifiuto in discarica autorizzata del materiale inutilizzabile:
A3.01.2.a. | muratura in mattoni pieni |  | m³ | € | 93.48
A3.01.2.b. | muratura in pietrame locale o con ricorsi a mattoni |  | m³ | € | 84.18
A3.01.2.c. | sovrapprezzo per l'esecuzione con mazza e punta |  | % |  | 30
A3.01.3. | Taglio a forza di muratura per limitate quantità, anche voltata, di spessore superiore ad una testa, eseguito a mano con l'ausilio di martello demolitore, per ripresa in breccia, a piccoli tratti, apertura di vani ed eliminazione di riseghe, l'adozione di tutti gli accorgimenti atti a tutelare l'incolumità degli operai e del pubblico, riparazioni per danni arrecati a terzi, e a condutture pubbliche e private, compreso il tiro in discesa dei materiali, il trasporto all'interno del cantiere, la cernita e l'accatastamento nei siti che verranno indicati dalla DL nell'ambito del cantiere dei materiali riutilizzabili, che rimarranno di proprietà dell'Amministrazione, escluso il trasporto a rifiuto in discarica autorizzata del materiale inutilizzabile:
A3.01.3.a. | muratura in mattoni pieni |  | m³ | € | 203.48
A3.01.3.b. | muratura in scaglioni di pietrame locale con ricorsi a mattoni |  | m³ | € | 183.34
A3.01.3.c. | muratura di pietrame |  | m³ | € | 234.99
A3.01.3.d. | sovrapprezzo per l'esecuzione con mazza e punta |  | % |  | 20
A3.01.4. | Demolizione di struttura in calcestruzzo. Sono compresi: le puntellature; i ponti di servizio interni ed esterni con le relative protezione di stuoie, e/o lamiere, e/o reti; l'impiego di mezzi d'opera adeguati alla mole delle strutture da demolire; le opere di recinzione provvisorie; la demolizione, con ogni cautela e a piccoli tratti, delle strutture collegate o a ridosso dei fabbricati o parte dei fabbricati da non demolire, tagliando gli eventuali materiali metallici con l'ausilio di fiamma ossidrica o con sega manuale o meccanica; escluso il trasporto a rifiuto in discarica autorizzata del materiale inutilizzabile:
A3.01.4.a. | non armato con ausilio di martello demolitore meccanico |  | m³ | € | 64.56
A3.01.4.b. | armato con ausilio di martello demolitore meccanico |  | m³ | € | 80.57
A3.01.4.c. | non armato eseguito a mano o con martello demolitore manuale |  | m³ | € | 181.28
A3.01.4.d. | armato eseguito a mano o con martello demolitore manuale |  | m³ | € | 209.17
A3.01.5. | Demolizione calcestruzzo costituente la parte di copriferro in strutture di conglomerato cementizio armato, eseguita sino ad una profondità tale da liberare almeno per la metà le armature più esterne o fino alla profondità ordinata dalla DL. Sono compresi: la demolizione di eventuali parti interne in calcestruzzo, che risultino deteriorate; la rimozione di ogni elemento fissato all'intonaco da demolire; la restituzione a pulito del vivo delle strutture, anche in corrispondenza di sguinci, nicchie, cavità, rientranze e sporgenze; la pulitura mediante l'uso di spazzole metalliche o attrezzature meccaniche di bocciardatura ed il successivo lavaggio a pressione delle murature messe a nudo; le opere provvisionali di protezione e di sostegno; escluso il trasporto a rifiuto in discarica autorizzata del materiale inutilizzabile. È inoltre compreso quanto altro occorre per dare il lavoro finito. Interventi di superficie inferiore a 0,40 m² sono computati in base alla suddetta superficie considerata minima |  | m² | € | 118.79
A3.01.6. | Demolizione di solai sia orizzontali che inclinati escluso pavimento e sottofondo, compreso intonaco e/o tubazioni annegate, il tiro in discesa dei materiali, il trasporto, la cernita e l'accatastamento nei siti che verranno indicati dalla DL nell'ambito del cantiere dei materiali riutilizzabili, che rimarranno di proprietà dell'Amministra-zione, escluso il trasporto a rifiuto in discarica autorizzata del materiale inutilizzabile:
A3.01.6.a. | in laterocemento |  | m²/mm | € | 0.13
A3.01.6.b. | in putrelle e tavelloni |  | m²/mm | € | 0.1
A3.01.6.c. | in cemento armato |  | m²/mm | € | 0.21
A3.01.7. | Smontaggio di impalcati in legno di solai, composti da listelli, travetti e tavolati, esclusa la grossa orditura portante, compresi la schiodatura, la smuratura, la cernita dell'eventuale materiale di recupero, calo in basso e l'avvicinamento al luogo di deposito provvisorio che verrà indicato dalla DL nell'ambito del cantiere dei materiali riutilizzabili, che rimarranno di proprietà dell'Ammi-nistrazione, escluso il trasporto a rifiuto in discarica autorizzata del materiale inutilizzabile |  | m² | € | 17.04
A3.01.8. | Demolizione di scale eseguita con l'ausilio di martello demolitore o altri mezzi meccanici, compreso eventuale intonaco, il tiro in discesa dei materiali, il trasporto, la cernita e l'accatastamento nei siti che verranno indicati dalla DL nell'ambito del cantiere dei materiali riutilizzabili, che rimarranno di proprietà dell'Amministrazione, escluso il trasporto a rifiuto in discarica autorizzata del materiale inutilizzabile:
A3.01.8.a. | in massello di pietra naturale |  | m² | € | 29.95
A3.01.8.b. | in acciaio |  | m² | € | 26.86
A3.01.8.c. | in legno |  | m² | € | 25.82
A3.01.9. | Demolizione di muratura di tamponamento e di tramezzi, compresi intonaci, rivestimenti, coibenti, tubazioni di qualsiasi natura (canalizzazioni idriche, termiche, elettriche, telefoniche, gas ecc.), eseguita anche con l'ausilio di idonei mezzi, compreso il tiro in discesa dei materiali, il trasporto, la cernita e l'accatastamento nei siti che verranno indicati dalla DL nell'ambito del cantiere dei materiali riutilizzabili, che rimarranno di proprietà dell'Amministra-zione, escluso il trasporto a rifiuto in discarica autorizzata del materiale inutilizzabile:
A3.01.9.a. | laterizi pieni spessore totale fino a 160 mm |  | m² | € | 12.91
A3.01.9.b. | blocchi in calcestruzzo spessore totale fino a 200 mm |  | m² | € | 9.3
A3.01.9.c. | laterizi forati dello spessore tra 110 e 160 mm |  | m² | € | 7.75
A3.01.9.d. | laterizi forati, blocchi o pannelli di gesso spessore fino a 100 mm |  | m² | € | 5.16
A3.01.9.e. | cartongesso spessore fino a 12,5 mm |  | m² | € | 4.13
A3.01.9.f. | pannelli di legno spessore fino a 40 mm |  | m² | € | 3.1
A3.01.10 | Demolizione di controsoffitti in genere, sia orizzontali che centinati:
A3.01.10.a. | gesso e relativo supporto |  | m² | € | 6.97
A3.01.10.b. | Cannucce o rete metallica ed intonaco (cameracanne) |  | m² | € | 7.39
A3.01.10.c. | tavelle di laterizio e intonaco |  | m² | € | 8.37
A3.01.10.d. | legno di qualsiasi natura (perline varie ecc.) compreso listelli di supporto |  | m² | € | 6.97
A3.01.10.e. | doghe di alluminio e supporto o grigliato lamellare |  | m² | € | 6.2
A3.01.10.f. | in pannelli isolanti (polistirolo, fibre minerali) |  | m² | € | 2.79
A3.01.11 | Spicconatura di intonaco a vivo di muro, di spessore fino a 3 cm, compresi l'onere di esecuzione anche a piccole zone, la spazzolatura delle superfici, il tiro in discesa dei materiali, il trasporto, l'accatastamento nell'ambito del cantiere, escluso il trasporto a rifiuto in discarica autorizzata del materiale inutilizzabile:
A3.01.11.a. | a mano |  | m² | € | 6.2
A3.01.11.b. | con l'ausilio di mezzi meccanici |  | m² | € | 4.23
A3.01.12 | Demolizione di rincocciatura a vivo di muro, compreso l'intonaco, l'onere di esecuzione anche a piccole zone, la spazzolatura delle superfici il tiro in discesa dei materiali, il trasporto, l'accatastamento nell'ambito del cantiere, escluso il trasporto a rifiuto in discarica autorizzata del materiale inutilizzabile:
A3.01.12.a. | a mano |  | m² | € | 6.71
A3.01.12.b. | con l'ausilio di mezzi meccanici |  | m² | € | 5.16
A3.01.13 | Demolizione e rimozione dei materiali di riempimento dei rinfianchi delle volte effettuato con particolare cautela compresa la movimentazione del materiale negli ambienti in oggetto; compreso calo in basso e gli oneri relativi all'avvicinamento, dagli ambienti stessi, al luogo di deposito provvisorio nell'ambito del cantiere, escluso il trasporto a rifiuto in discarica autorizzata del materiale inutilizzabile. |  | m³ | € | 87.8
A3.01.14 | Demolizione di sottofondi di pavimenti (gretoni e simili) compreso nell'ambito del cantiere, escluso il trasporto a rifiuto in discarica autorizzata del materiale inutilizzabile:
A3.01.14.a. | massi e massetti di malta di calce e pozzolana o calcestruzzi non armati |  | m³ | € | 72.3
A3.01.14.b. | sottofondi in calcestruzzo con armature anche con rete |  | m³ | € | 103.29
A3.01.15 | Demolizione di pavimento, compreso il sottofondo dello spessore fino a 5 cm, posto in opera a mezzo di malta o colla, calo in basso e l'avvicinamento al luogo di deposito provvisorio nell'ambito del cantiere, escluso il trasporto a rifiuto in discarica autorizzata del materiale inutilizzabile:
A3.01.15.a. | in legno |  | m² | € | 5.16
A3.01.15.b. | in marmittoni e simili |  | m² | € | 12.39
A3.01.15.c. | in cotto o grès |  | m² | € | 9.81
A3.01.15.d. | in gomma o linoleum o prealino e simili |  | m² | € | 5.16
A3.01.15.e. | in pietra da taglio |  | m² | € | 13.94
A3.01.15.f. | in battuto di cemento o pavimento alla veneziana |  | m² | € | 16.53
A3.01.15.g. | di pavimenti in selci, in cubetti di porfido o in lastre di pietra di qualunque specie, dello spessore fino a 100 mm |  | m² | € | 12.39
A3.01.15.h. | di manti di asfalto o mattonelle di asfalto posti su qualsiasi sottofondo |  | m² | € | 3.62
A3.01.15.i. | massello autobloccante in calcestruzzo o pietrini di cemento |  | m² | € | 7.75
A3.01.16 | Demolizione di rivestimenti di pareti, compresa la demolizione della sottostante malta di allettamento, calo in basso e l'avvicinamento al luogo di deposito provvisorio nell'ambito del cantiere, escluso il trasporto a rifiuto in discarica autorizzata del materiale inutilizzabile:
A3.01.16.a. | in piastrelle o tesserine di grès ceramica o vetro e simili |  | m² | € | 9.81
A3.01.16.b. | in linoleum o gomma e simili (senza la rimozione dell'intonaco sottostante) |  | m² | € | 3.62
A3.01.16.c. | con listelli di cotto o clinker e simili |  | m² | € | 6.2
A3.01.16.d. | in pietra da taglio compresa la smuratura delle grappe |  | m² | € | 9.09
A3.01.16.e. | zoccolino battiscopa in grès o maiolica o marmo |  | ml | € | 1.7
A3.01.16.f. | battiscopa, cornici o mantovane in legno |  | ml | € | 0.88
A3.01.17 | Demolizione di strato impermeabilizzante (demolizione di massetto di pendenza e/o eventuale sottofondo da valutare a parte) calo in basso e l'avvicinamento al luogo di deposito provvisorio, nell'ambito del cantiere, escluso il trasporto a rifiuto in discarica autorizzata del materiale inutilizzabile:
A3.01.17.a. | guaina a base bituminosa monostrato |  | m² | € | 1.55
A3.01.17.b. | guaina a base bituminosa doppio strato |  | m² | € | 2.58
A3.01.17.c. | cartonfeltro bitumato fino a tre strati |  | m² | € | 3.1
A3.01.17.d. | PVC |  | m² | € | 1.55
A3.01.18 | Demolizione o rimozione di discendenti e canali di gronda in lamiera o PVC, compresi la rimozione di grappe e l'avvicinamento al luogo di deposito provvisorio, in attesa del trasporto allo scarico, ed il solo calo in basso |  | ml | € | 4.54
A3.01.19 | Esecuzione di tracce nella muratura, eseguite a mano, compresi la chiusura delle tracce e l'avvicinamento del materiale di risulta al luogo di deposito provvisorio, in attesa del trasporto allo scarico:
A3.01.19.a. | per tracce in muratura di pietrame calcareo:
A3.01.19.a.1. | della sezione fino a 100 cm² |  | ml | € | 20.66
A3.01.19.a.2. | della sezione da 101 cm² a 225 cm² |  | ml | € | 30.99
A3.01.19.a.3. | della sezione da 226 cm² a 400 cm² |  | ml | € | 36.15
A3.01.19.b. | per tracce in muratura di petrame tenero locale o mattoni pieni:
A3.01.19.b.1. | della sezione fino a 100 cm² |  | ml | € | 19.63
A3.01.19.b.2. | della sezione da 101 cm² a 225 cm² |  | ml | € | 28.41
A3.01.19.b.3. | della sezione da 226 cm² a 400 cm² |  | ml | € | 33.57
A3.01.19.c. | per tracce in muratura di mattoni forati:
A3.01.19.c.1. | della sezione fino a 100 cm² |  | ml | € | 9.81
A3.01.19.c.2. | della sezione da 101 cm² a 225 cm² |  | ml | € | 12.81
A3.01.19.c.3. | della sezione da 226 cm² a 400 cm² |  | ml | € | 14.46
A3.01.19.d. | per tracce di piccola sezione:
A3.01.19.d.1. | in muratura di mattoni pieni |  | ml | € | 5.68
A3.01.19.d.2. | in muratura di mattoni forati |  | ml | € | 4.13
A3.01.19.d.3. | per impiego di scanalatore, riduzione |  | % |  | 30
A3.02 | RIMOZIONI
A3.02.1. | Rimozione totale di manto di copertura a tetto comprendente tegole o embrici, coppo o canale, comprese le piccole rimozioni degli elementi collegati al manto di copertura, cernita del materiale riutilizzabile, pulitura ed avvicinamento al luogo di deposito provvisorio; escluso il solo calo in basso:
A3.02.1.a. | coppo e controcoppo o embrice e coppo |  | m² | € | 18.08
A3.02.1.b. | tegole portoghesi |  | m² | € | 15.49
A3.02.1.c. | tegole marsigliesi (laterizio o cemento) |  | m² | € | 14.46
A3.02.1.d. | lastre ondulate di fibrocemento e similari |  | m² | € | 5.16
A3.02.2. | Rimozione totale di manto di copertura a tetto comprendente tegole e piccola orditura in legno compresi smontaggio di converse e di canali di gronda, cernita del materiale riutilizzabile, pulitura ed avvicinamento al luogo di deposito provvisorio; escluso il solo calo in basso |  | m² | € | 22.72
A3.02.3. | Disfacimento di piccola orditura di tetto in legno compresa cernita del materiale riutilizzabile, pulitura ed avvicinamento al luogo di deposito provvisorio; escluso il solo calo in basso:
A3.02.3.a. | tavolame in legno di spessore 20-50 mm |  | m² | € | 4.65
A3.02.3.b. | tavellinato e spianata di malta |  | m² | € | 10.85
A3.02.3.c. | pianelle e spianata di malta |  | m² | € | 13.43
A3.02.3.d. | morali o listelli |  | m² | € | 5.16
A3.02.4. | Smontaggio della grossa armatura in legno compresi ferramenta, smuratura delle strutture stesse, cernita del materiale riutilizzabile e avvicinamento al luogo di deposito provvisorio; escluso il solo calo in basso:
A3.02.4.a. | per strutture semplici quali arcarecci, travi, ecc. |  | m³ | € | 74.89
A3.02.4.b. | per strutture composte quali capriate |  | m³ | € | 173.01
A3.02.5. | Rimozione di strutture realizzate con qualsiasi tipo di profilato metallico, compresi la smuratura degli elementi, la cernita del materiale riutilizzabile e l'avvicinamento al luogo di deposito provvisorio, escluso il solo calo in basso. |  | kg | € | 0.57
A3.02.6. | Rimozione di impalcati in legno di controsoffitti composti da listelli, travetti e tavolati, compresi la schiodatura, la smuratura e la cernita dell'eventuale materiale di recupero e l'avvicinamento al luogo di deposito provvisorio, escluso il solo calo in basso |  | m² | € | 9.3
A3.02.7. | Rimozione di controsoffitti in metallo compresi la rimozione delle listellature di supporto e dei filetti di coprigiunto o cornice compreso l'avvicinamento al luogo di deposito provvisorio, escluso il solo calo in basso |  | m² | € | 4.54
A3.02.8. | Rimozione di isolamento termoacustico compresi l'avvicinamento al luogo di deposito provvisorio, escluso il solo calo in basso:
A3.02.8.a. | polistirolo e derivati |  | m² | € | 1.03
A3.02.8.b. | lana di vetro o lana di roccia |  | m² | € | 1.29
A3.02.8.c. | sughero incollato |  | m² | € | 2.07
A3.02.9. | Smontaggio di opere in pietra a massello (spessore superiore a 10 cm) di parti strutturali o architettoniche semplici comprendente: opere e mezzi necessari allo smontaggio ad esclusione delle puntellature e dei ponti di servizio da computarsi a parte; liberazione dalla muratura di tenuta con allontanamento dei materiali di risulta; fasciatura dell'elemento con assito di legno e con funi di acciaio o fasce di nylon; calo sul piano di calpestio e trasporto in prossimità del castello di tiro per il calo in basso, se necessario da conteggiarsi a parte; la custodia in deposito di cantiere |  | dm³ | € | 0.72
A3.02.10 | Rimozione di pavimentazione eseguita con l'ausilio di idonei mezzi, compresa la malta di allettamento e l'onere eventuale della ripulitura, l'avvicinamento al luogo di deposito provvisorio e stipamento del materiale che resta a disposizione dell'Amministrazione, escluso il calo in basso. Il massetto di sottofondo in sabbia, ghiaia o cemento da contabilizzare a parte:
A3.02.10.a. | massello autobloccante in calcestruzzo |  | m² | € | 6.71
A3.02.10.b. | quadrotti di cemento o di ghiaietto spessore 4 cm |  | m² | € | 9.3
A3.02.10.c. | pietra posata su letto di sabbia |  | m² | € | 12.39
A3.02.10.d. | pietra posata su letto di malta |  | m² | € | 14.46
A3.02.10.e. | piastrelle in grès o cotto |  | m² | € | 10.33
A3.02.10.f. | cubetti di porfido o selcio su letto di sabbia |  | m² | € | 12.91
A3.02.10.g. | cubetti di porfido o selcio su letto di malta |  | m² | € | 15.49
A3.02.10.h. | lastre di marmo o di granito spessore fino a 3 cm |  | m² | € | 20.66
A3.02.11 | Rimozione di pavimento in lastroni in pietra, di altezza da 5 cm fino a 10 cm, compresi la catalogazione delle lastre, il sottofondo dello spessore fino a 5 cm e l'avvicinamento a luogo di deposito provvisorio: |  | m² | € | 29.95
A3.02.12 | Rimozione di rivestimento, eseguita anche con l'ausilio di idonei mezzi, evitando di arrecare danno a murature e impianti sottostanti, compresi l'onere eventuale della ripulitura, l'avvicinamento al luogo di deposito provvisorio e stipamento del materiale che resta a disposizione dell'Amministrazione, escluso il solo calo in basso:
A3.02.12.a. | lastre di marmo o pietra spessore fino a 3 cm |  | m² | € | 15.49
A3.02.12.b. | lastre di marmo o pietra di spessore oltre i 3 e fino a10 cm |  | m² | € | 23.24
A3.02.12.c. | tessere o mattoncini di klinker |  | m² | € | 7.23
A3.02.12.d. | piastrelle di ceramica |  | m² | € | 6.2
A3.02.12.e. | perlinatura compreso listellatura di supporto |  | m² | € | 4.65
A3.02.12.f. | battiscopa in piastrelle o marmo |  | ml | € | 1.7
A3.02.12.g. | battiscopa in legno |  | ml | € | 1.03
A3.02.13 | Rimozione di gradini, soglie e simili in marmo o pietra naturale, per uno spessore di 3 cm, compresi il sottofondo dello spessore fino a 5 cm e l'avvicinamento a luogo di deposito provvisorio, eseguita con particolare cura, compresa cernita ed eventuale numerazione delle lastre da riutilizzare, escluso il solo calo in basso:
A3.02.13.a. | lastre di spessore fino a 3 cm |  | m² | € | 16.53
A3.02.13.b. | lastre di spessore oltre i 3 e fino a 6 cm |  | m² | € | 23.24
A3.02.13.c. | lastroni di spessore oltre i 6 cm |  | m² | € | 30.99
A3.02.14 | Rimozione di pavimento in legno compreso l'avvicinamento al luogo di deposito provvisorio, escluso il calo in basso:
A3.02.14.a. | chiodato su travetti portanti, compresa schiodatura e sfilatura dei chiodi |  | m² | € | 5.68
A3.02.14.b. | incollato sul fondo di cemento o altro materiale |  | m² | € | 3.62
A3.02.15 | Rimozione di battiscopa, cornici o mantovane in legno compresi eventuale calo in basso, avvicinamento al luogo di deposito provvisorio |  | ml | € | 1.03
A3.02.16 | Rimozione reti di distribuzione e terminali (apparecchi sanitari) dell'impianto idrico sanitario compreso smontaggio rubinetterie, chiusura derivazioni con tappi filettati, eventuale calo in basso, avvicinamento al luogo di deposito provvisorio:
A3.02.16.a. | rete di alimentazione e scarico (incidenza per ogni singolo apparecchio sanitario rimosso) |  | cad | € | 10.33
A3.02.16.b. | vaso igienico e cassetta di scarico |  | cad | € | 28.41
A3.02.16.c. | lavabo, bidet, beverino |  | cad | € | 18.08
A3.02.16.d. | lavello cucina |  | cad | € | 25.82
A3.02.16.e. | vasca da bagno |  | cad | € | 46.48
A3.02.16.f. | piatto doccia |  | cad | € | 28.41
A3.02.16.g. | scaldabagno |  | cad | € | 27.37
A3.02.16.h. | aspiratore elettrico |  | cad | € | 15.49
A3.02.17 | Rimozione di rubinetterie, saracinesche, apparecchi di intercettazione vari, comprese opere murarie:
A3.02.17.a. | per rubinetto singolo sino al diametro 3/4'' |  | cad | € | 8.26
A3.02.17.b. | per gruppo di rubinetti sino al diametro 3/4'' |  | cad | € | 13.94
A3.02.18 | Rimozione rete e accessori per impianto di smaltimento acque nere costituita da tubazioni di fognatura diametro 125-200 mm, pozzetti di ispezione etc. escluso demolizioni di muratura o scavi nel caso di tubazioni interrate o cassonettate:
A3.02.18.a. | tubo di plastica pesante (PVC-PEAD) |  | ml | € | 5.16
A3.02.18.b. | tubo di cemento o grès |  | ml | € | 6.2
A3.02.18.c. | tubo di ghisa a giunti saldati |  | ml | € | 9.3
A3.02.18.d. | pozzetto in cls fino a (700x700x700 mm) completo di chiusino o caditoia |  | cad | € | 24.79
A3.02.19 | Rimozione di caldaia murale, compreso ogni onere per il taglio, la chiusura delle tubazioni di adduzione, di scarico e quanto altro occorre, della potenzialità fino 27.900 W |  | cad | € | 147.71
A3.02.20 | Rimozione di caldaia pressurizzata, compreso ogni onere per il taglio e la chiusura delle tubazioni di adduzione e scarico, della potenzialità di:
A3.02.20.a. | 35.000 ÷ 81.000 W |  | cad | € | 218.46
A3.02.20.b. | 93.000 ÷ 174.000 W |  | cad | € | 389.41
A3.02.21 | Rimozione di caldaia in ghisa, compreso ogni onere per il taglio e la chiusura delle tubazioni di adduzione e scarico, della potenzialità di:
A3.02.21.a. | 16.300 ÷ 30.000 W |  | cad | € | 183.86
A3.02.21.b. | 41.500 ÷ 57.000 W |  | cad | € | 301.09
A3.02.21.c. | 69.700 ÷ 104.500 W |  | cad | € | 430.21
A3.02.22 | Rimozione di caldaia pressurizzata, compreso ogni onere per il taglio e la chiusura delle tubazioni di adduzione e scarico, della potenzialità di:
A3.02.22.a. | 203.000 ÷ 290.500 W |  | cad | € | 446.74
A3.02.22.b. | 348.500 ÷ 581.000 W |  | cad | € | 523.17
A3.02.22.c. | 697.000 ÷ 1.046.000 W |  | cad | € | 640.92
A3.02.22.d. | 1.162.000 ÷ 1.743.000 W |  | cad | € | 1032.91
A3.02.23 | Rimozione di caldaia in ghisa, compreso ogni onere per il taglio e la chiusura delle tubazioni di adduzione e scarico, della potenzialità di:
A3.02.23.a. | 122.000 ÷ 174.300 W |  | cad | € | 514.39
A3.02.23.b. | 191.700 ÷ 226.600 W |  | cad | € | 606.84
A3.02.23.c. | 244.000 ÷ 279.000 W |  | cad | € | 709.1
A3.02.24 | Rimozione rete di distribuzione e terminali (radiatori, fan-coil ecc.), di impianto di riscaldamento compreso ogni onere e magistero per chiusura delle tubazioni di adduzione e scarico, svuotamento dell'impianto, rimozione di mensole, trasporto a rifiuto del materiale inutilizzabile nell'ambito del cantiere e quanto altro occorre:
A3.02.24.a. | svuotamento impianto e riempimento per unità immobiliare o settore di distribuzione |  | cad | € | 59.91
A3.02.24.b. | radiatori in ghisa e/o in alluminio:
A3.02.24.b.1. | fino a 6 elementi, per radiatore |  | cad | € | 5.16
A3.02.24.b.2. | da 7 a 12 elementi, per radiatore |  | cad | € | 8.26
A3.02.24.b.3. | da 13 a 20 elementi, per radiatore |  | cad | € | 10.85
A3.02.24.c. | piastre radianti in acciaio:
A3.02.24.c.1. | fino a 600 mm, per piastra radiante |  | cad | € | 5.16
A3.02.24.c.2. | da 600 a 1.000 mm, per piastra radiante |  | cad | € | 8.26
A3.02.24.c.3. | oltre 1.000 mm, per piastra radiante |  | cad | € | 10.85
A3.02.24.d. | fan-coil |  | cad | € | 11.36
A3.02.24.d.1. | rete di alimentazione |  | ml | € | 3.41
A3.02.25 | Rimozione impianto elettrico, telefonico, televisivo e citofonico, compreso la disattivazione dei cavi la cernita dell'eventuale materiale di recupero e l'avvicinamento al luogo di deposito:
A3.02.25.a. | quadro elettrico appartamento |  | cad | € | 6.2
A3.02.25.b. | frutto (interruttore, presa, ect.) |  | cad | € | 2.07
A3.02.26 | Smontaggio di porte, cancelli, ringhiere, cancellate, ecc. in ferro pieno, inclusa l'eventuale parte vetrata, compresi telaio, controtelaio, smuratura delle grappe o dei tasselli di tenuta ed eventuale taglio a sezione degli elementi |  | kg | € | 0.77
A3.02.27 | Smontaggio di infissi esterni in legno come finestre, sportelli a vetri, persiane, ecc., calcolato sulla superficie, inclusa l'eventuale parte vetrata, compresi telaio, controtelaio, smuratura delle grappe o dei tasselli di tenuta ed eventuale taglio a sezione degli elementi |  | m² | € | 11.36
A3.02.28 | Smontaggio di infissi in ferro, calcolato sulla superficie, inclusa l'eventuale parte vetrata, compresi telaio, controtelaio, smuratura delle grappe o dei tasselli di tenuta ed eventuale taglio a sezione degli elementi |  | m² | € | 13.43
A3.02.29 | Smontaggio di infissi in profilato di ferro o di alluminio calcolato sulla superficie, inclusa l'eventuale parte vetrata, compresi telaio, controtelaio, smuratura delle grappe o dei tasselli di tenuta ed eventuale taglio a sezione degli elementi |  | m² | € | 16.01
A3.02.30 | Rimozione di sola superficie vetrata compresi lo stucco fermavetro o i regoletti in legno e metallo |  | m² | € | 9.09
A3.02.31 | Rimozione di corrimano e telai in legno, imbotti in legno con mostre, murate con grappe e opere similari, in apertura sprovviste di infissi; compreso nel prezzo l'incatenamento dell'infisso smontato, compresi eventuale calo in basso, avvicinamento al luogo di deposito provvisorio |  | ml | € | 1.55
A3.02.32 | Rimozione di grappe, codette, tasselli isolati, compresa la chiusura del foro e il pareggiamento dell'intonaco. |  | cad | € | 1.03
A3.02.33 | Rimozione di cappe in lamiera, vetro, acciaio smaltato, fibrocemento, cemento retinato, compresi eventuale calo in basso, avvicinamento al luogo di deposito provvisorio |  | cad | € | 7.75
A3.03 | TRASPORTI
A3.03.1. | Tiro in alto o calo in basso di materiali a mezzo di elevatore meccanico se preventivamente autorizzato dalla DL compreso l'onere di carico e scarico dei materiali:
A3.03.1.a. | valutazione a volume |  | m³ | € | 20.66
A3.03.1.b. | valutazione a peso |  | kg | € | 0.02
A3.03.2. | Trasporto a spalla d'uomo o insacchettatura di materiali di qualsiasi natura e consistenza, purché il peso di ogni singolo trasporto non sia superiore a 30 kg, se preventivamente autorizzato dalla DL, su percorsi non carriolabili, fino al luogo di deposito, in attesa del trasporto allo scarico, compresi oneri di superamento dislivelli:
A3.03.2.a. | valutazione a volume |  | m³ | € | 43.9
A3.03.2.b. | valutazione a peso |  | kg | € | 0.11
A3.03.3. | Trasporto con carriola, se preventivamente autorizzato dalla D.L., di materiali di qualsiasi natura e consistenza, entro l'ambito dell'area di cantiere, compreso carico sul mezzo di trasporto:
A3.03.3.a. | per percorsi fino a 50 m |  | m³ | € | 24.27
A3.03.3.b. | per ogni 10,00 ml o frazione di 10,00 successivi ai primi |  | m³ | € | 1.29
A3.03.4. | Carico e trasporto a discarica autorizzata del tipo 2A che dovrà vidimare copia del formulario d'identificazione del rifiuto trasportato secondo le norme vigenti, con qualunque mezzo, di materiale proveniente da demolizioni e scavi, anche se bagnato compreso il carico eseguito con mezzi meccanici o a mano e il successivo scarico, misurato per gli scavi secondo il loro effettivo volume, senza tenere conto di aumenti di volume conseguenti alla rimozione del materiale:
A3.03.4.a. | compreso il carico a mano |  | m³ | € | 20.66
A3.03.4.b. | compreso il carico effettuato da pale meccaniche |  | m³ | € | 7.75
A3.03.4.c. | escluso il carico sul mezzo di trasporto, compensato con altri articoli |  | m³ | € | 6.2
A3.03.4.d. | trasporto nell'ambito del cantiere |  | m³ | € | 1.08
A3.03.4.e | per ogni km ulteriore ai 10 km dal cantiere, tale compenso viene corrisposto qualora la più vicina discarica autorizzata risulti a distanza superiore a 10 km dal cantiere |  | m³ | € | 0.62
A3.03.5. | Trasporto a discarica controllata di materiali di risulta, provenienti da demolizioni, con motocarro di portata fino a 1 m³ , o mezzo di uguali caratteristiche se preventivamente autorizzato dalla DL, compresi carico, viaggio di andata e ritorno e scarico con esclusione degli oneri di discarica |  | m³ | € | 54.33
A3.03.6. | Compenso alle discariche autorizzate o impianto di riciclaggio per conferimento di materiale di risulta proveniente da demolizioni per rifiuti speciali inerti
A3.03.6.a. | del tipo riciclabili |  | m³ | € | 10.33
A3.03.6.b. | del tipo non riciclabili |  | kg | € | 0.01
A4.01 | OPERE PROVVISIONALI
A4.01.1. | Ponteggio esterno di facciata in struttura metallica tubolare, sistema a telaio, per altezze anche oltre i 20 m, compresi progetto e relazione tecnica (quando necessari), montaggio, smontaggio, trasporti, pezzi speciali, palancato di ponte e sottoponte in tavole di abete (spessore 50 mm) o tavola metallica prefabbricata, doppio parapetto, protezioni usuali eseguite secondo le norme di sicurezza vigenti in materia, mantovane, ancoraggi ed ogni altro onere e magistero per dare l'opera finita a perfetta regola d'arte con materiale dell'impresa:
A4.01.1.a. | per i primi 30 giorni |  | m² | € | 12.91
A4.01.1.b. | per ogni mese successivo al primo |  | m² | € | 1.91
A4.01.2. | Opere provvisionali in tubolari metallici (sistema giunto-tubo) per ponteggi di servizio e simili, a struttura normale per altezza anche oltre i 20 m, compresi i pezzi speciali, palancato di ponte e sottoponte in tavole di abete spessore 50 mm o tavola metallica prefabbricata, doppio parapetto, protezioni usuali eseguite secondo le norme di sicurezza vigenti in materia, mantovane, ancoraggi ed ogni altro onere e magistero occorrente per dare l'opera finita a perfetta regola d'arte con materiale dell'impresa, valutata a giunto-tubo:
A4.01.2.a. | montaggio comprensivo di trasporto, approvvigionamento, scarico avvicinamento e tiro in alto dei materiali, per i primi 30 giorni |  | cad | € | 6.82
A4.01.2.b. | noleggio per ogni mese o frazione di mese successivo (non inferiore a 25 giorni) alla funzionalità operativa, comprendente la manu-tenzione ordinaria, lo spostamento dei piani di lavoro e quanto altro occorrente per il mantenimento della sicurezza delle opere finite |  | cad/ mese | € | 2.27
A4.01.2.c. | smontaggio a fine lavoro compresi calo in basso, accantonamento provvisorio, carico e trasporto di allontanamento dal cantiere |  | cad | € | 2.22
A4.01.2.d. | smontaggio a fine lavoro compresi calo in basso e accantonamento provvisorio nell'ambito del cantiere |  | cad | € | 2.07
A4.01.2.e. | montaggio mediante riutilizzo di materiali dell'impresa già usati in cantiere per altro fronte di lavoro incluso l'avvicinamento e tiro in alto dei detti materiali |  | cad | € | 5.32
A4.01.3. | Nolo di piano di lavoro in legno composto di assito in tavoloni spessore 40 mm, tavole fermapiede ai lati e alle testate del piano, compresi trasporto, montaggio e smontaggio. Criteri di misura: in proiezione orizzontale |  | m² | € | 8.26
A4.01.4. | Nolo di piano di lavoro in acciaio composto di assito in elementi prefabbricati in acciaio, fermapiede ai lati e alle testate del piano, compresi trasporto, montaggio e smontaggio. Criteri di misura: in proiezione orizzontale |  | m² | € | 6.71
A4.01.5. | Nolo di struttura metallica tubolare prefabbricata, mobile su ruote gommate con ripiano in tavole di abete o lastre metalliche, rispondenti alle leggi e norme vigenti relative, compresi lo smontaggio ed ogni onere e magistero:
A4.01.5.a. | per una altezza fino a 4,00 m compreso montaggio, smontaggio e trasporto |  | giorno | € | 14.46
A4.01.5.b. | per una altezza fino a 8,00 m:
A4.01.5.b.1. | montaggio, smontaggio e trasporto |  | cad | € | 103.29
A4.01.5.b.2. | nolo al giorno |  | giorno | € | 20.66
A4.01.5.c. | per una altezza fino a 15,00 m:
A4.01.5.c.1. | montaggio, smontaggio e trasporto |  | cad | € | 178.18
A4.01.5.c.2. | nolo al giorno |  | giorno | € | 43.9
A4.01.6. | Nolo di ponteggio autosollevante per luci fino a 12,00 m e per un'altezza fino a 25,00 m, compresi trasporto andata e ritorno, approntamento del piano di appoggio
A4.01.6.a. | montaggio, smontaggio e trasporto |  | cad | € | 1162.03
A4.01.6.b. | per ogni giorno solare |  | giorno | € | 36.15
A4.01.7. | Nolo di piattaforma telescopica articolata autocarrata in regola con le vigenti normative in materia infortunistica, compresi il manovratore ed il carburante, per ogni giorno lavorativo:
A4.01.7.a. | altezza 20,00 m, sbraccio 15,00 m, portata 400 kg, |  | giorno | € | 484.44
A4.01.7.b. | altezza 30,00 m, sbraccio 15,00 m, portata 400 kg |  | giorno | € | 484.44
A4.01.7.c. | altezza 40,00 m, sbraccio 20,00 m, portata 400 kg |  | giorno | € | 562.94
A4.01.8. | Nolo di autogrù telescopica in regola con le vigenti normative in materia infortunistica, compresi il manovratore ed il carburante, per ogni giorno lavorativo:
A4.01.8.a. | da 30 t idraulica con sbraccio da 32,00 m |  | giorno | € | 387.34
A4.01.8.b. | da 65 t idraulica con sbraccio da 46,00 m |  | giorno | € | 516.46
A4.01.9. | Noleggio di opere provvisionali in travi e tavolame di abete per puntellature di strutture, compresi il materiale per tutta la durata dei lavori, approvvigionamento, montaggio, manutenzione per tutta la durata del cantiere, smontaggio e ritiro del materiale a fine lavori, ed ogni altro onere e magistero per fornire l'opera a regola d'arte secondo le normative di sicurezza |  | m³ | € | 264.94
A4.01.10 | Opere provvisionali in travi e tavolame di abete per puntellature di strutture, da demolire o da restaurare o pericolanti, costituite da ritti, tavole, fasce, croci, gattelli ecc., compreso taglio a misura, chiodatura e staffe con fornitura del materiale alla committenza:
A4.01.10.a. | approvvigionamento, montaggio, manutenzione per tutta la durata del cantiere ed ogni altro onere e magistero per fornire l'opera a regola d'arte e secondo le normative di sicurezza |  | m³ | € | 433.31
A4.01.10.b. | smontaggio, accantonamento in cantiere del materiale riutilizzabile e trasporto a rifiuto di quello ritenuto inutile secondo disposizioni impartite dalla DL |  | m³ | € | 116.2
A4.01.11 | Armatura provvisoria di sostegno per tutta la durata del cantiere di solai esistenti, mediante puntelli metallici ad altezza variabile fino a 3,60 m e sovrastante orditura costituita da morali di abete, compreso il montaggio e lo montaggio ad opera ultimata, allestimento della segnaletica necessaria a garanzia della pubblica incolumità degli operai ed ogni onere e magistero:
A4.01.11.a. | solaio in laterocemento e ferro |  | m² | € | 15.18
A4.01.11.b. | solaio in legno |  | m² | € | 16.68
A4.01.11.c. | volte |  | m² | € | 25.82
A4.01.11.d. | sovrapprezzo per altezze maggiori di 3,60 m e fino a 5,00 m |  | m² | € | 7.75
A4.01.12 | Sistema di puntellatura per solette piene in calcestruzzo, anche a grande altezza, costituite da torri in alluminio, accoppiabili in senso verticale e con possibilità di traslazione sul piano di appoggio, costituite da telai collegati da crociere di irrigidimento e complete di prolunghe, vitoni, pezzi speciali e travi di prima orditura in alluminio con listello di legno incastonato; compresi armo e disarmo ed ogni materiale occorrente a fornire l'opera completa, valutata a metro quadrato di soletta sorretta per un altezza delle torri di 3 m circa, secondo le seguenti dimensioni della torre e relativi spessori di soletta sostenibili:
A4.01.12.a. | 2,4 x 1,2 m per spessori della soletta fino a 26 cm, per metro quadrato di solaio |  | m²/ mese | € | 10.33
A4.01.12.b. | 1,8 x 1,2 m per spessori della soletta da 28 a 48 cm, per metro quadrato di solaio |  | m²/ mese | € | 12.91
A4.01.12.c. | 1,2 x 1,2 m per spessori della soletta da 50 a 65 cm, per metro quadrato di solaio |  | m²/ mese | € | 15.8
A4.01.13 | Sistema di puntellatura per solette piene in calcestruzzo, anche a grande altezza, costituite da torri in acciaio, accoppiabili in senso verticale, costituite da telai, con portata di 4.000 kg per ciascun montante, collegati da barre di collegamento e complete di prolunghe, vitoni, pezzi speciali e travi di prima orditura in acciaio omega di prima orditura; compresi armo e disarmo ed ogni materiale occorrente a fornire l'opera completa, valutata a metro quadrato di soletta sorretta per un altezza delle torri di 3 m circa e per una dimensione della torre pari a 1,57 x 1,57 m |  | m²/ mese | € | 12.76
A4.01.14 | Sbadacchiatura completa delle pareti di scavo a trincea, in legname o con palanche metalliche contrastate da traverse e comunque in condizioni stabilite dal piano di sicurezza, compresi noleggio del materiale per tutta la durata dei lavori, approvvigionamento, lavorazione, montaggio, smontaggio e ritiro dal cantiere a fine lavori, valutato per ogni metro quadrato di superficie di scavo protetta:
A4.01.14.a. | tipo a cassa chiusa |  | m² | € | 10.85
A4.01.14.b. | tipo a mezza cassa (superficie delle tavole non inferiore al 50% di quella delle pareti da sbadacchiare) |  | m² | € | 9.45
A4.01.15 | Recinzione di protezione esterna con steccato in tavole di abete, compresi noleggio del materiale per tutta la durata dei lavori, trattamento protettivo del materiale, impianto di segnaletica a norma, montaggio, smontaggio e ritiro dal cantiere a fine lavori:
A4.01.15.a. | fissata alla parte inferiore del ponte di servizio |  | m² | € | 17.04
A4.01.15.b. | fissata ad apposita struttura in legno o metallica indipendente |  | m² | € | 23.24
A4.01.16 | Recinzione su strada mediante lamiere di acciaio zincate e grecate alte non meno di 2 m e paletti di castagno infissi a terra, compresi ogni onere per il noleggio del materiale per tutta la durata dei lavori, montaggio, rimozione, ritiro del materiale a fine lavori ed eventuali segnali, tabelle, luci, ecc. |  | m² | € | 15.49
A4.01.17 | Posa di rete in fibra sintetica, rinforzata, per la protezione delle impalcature edili in vista, compresi il noleggio del materiale per tutta la durata dei lavori, lo smontaggio ed il ritiro dei materiali a fine lavori |  | m² | € | 2.32
A4.01.18 | Teloni impermeabili occhiellati per protezione dalle piogge, durante la fase tra smontaggio e rimontaggio di manto di tetti, compresi noleggio del materiale per tutta la durata dei lavori, rimozioni e spostamenti successivi, ancoraggi ed ogni altro onere e magistero per fornire l'opera a regola d'arte:
A4.01.18.a. | con teloni di plastica pesante |  | m² | € | 6.71
A4.01.18.b. | con teloni di cotone trattato |  | m² | € | 7.75
A4.01.19 | Tettoie di protezione fissate a spiovente o padiglione, su struttura predisposta (da pagarsi a parte) compreso sfraso e degradamento, tiro in alto, viti, rondelle ed eventuali sottomisure per ancoraggio, nolo per tutta la durata dei lavori, successivo smontaggio e ritiro dal cantiere:
A4.01.19.a. | con lastre in fibrocemento ondulate |  | m² | € | 7.75
A4.01.19.b. | con lastre traslucide in resina poliestere rafforzato ondulate |  | m² | € | 7.33
A4.01.19.c. | con lamiere in ferro zincato ondulate spessore 6/10 mm |  | m² | € | 5.16
A5.01 | PALI
A5.01.1. | Palo trivellato gettato in opera, eseguito con trivelle a rotazione, formato da conglomerato cementizio Rck 250, di lunghezza fino a m 20, compreso ogni onere e magistero, il maggior volume del fusto e del bulbo fino ad un massimo del 10%, ogni attrezzatura inerente alla perforazione, confezione e battitura, anche se in presenza di armatura, impostazione e successiva rimozione dell'attrezzatura necessaria, ogni materiale, la manodopera occorrente, acqua, energia elettrica, qualsiasi macchinario, compresi l'estrazione del materiale, il tracciato della fondazione, la picchettazione, comprese le prove di carico, nel numero previsto dalla vigente normativa o frazione, fino ad una volta e mezza la portata, l'eventuale vibratura meccanica del calcestruzzo.
La scalpellatura delle testate per la lunghezza occorrente ed ogni altro onere per dare l'opera completa compresi quelli derivanti da sospensione del funzionamento delle attrezzature per qualsiasi causa esclusa soltanto la fornitura e posa in opera dei ferri di armatura. La lunghezza dei pali verrà misurata dal piano raggiunto dai pali alla quota alla quale arriveranno a congiungersi con le strutture sovrastanti.
A5.01.1.a. | in terreni autosostenenti con resistenza alla compressione inferiore a 60 kg/cm²:
A5.01.1.a.1. | per diametro pari a 340 mm |  | m | € | 31.5
A5.01.1.a.2. | per diametro pari a 400 mm |  | m | € | 36.93
A5.01.1.a.3. | per diametro pari a 500 mm |  | m | € | 45.96
A5.01.1.a.4. | per diametro pari a 600 mm |  | m | € | 54.23
A5.01.1.a.5. | per diametro pari a 800 mm |  | m | € | 74.37
A5.01.1.a.6. | per diametro pari a 1.000 mm |  | m | € | 95.03
A5.01.1.a.7. | per diametro pari a 1.200 mm |  | m | € | 123.43
A5.01.1.a.8. | per diametro pari a 1.500 mm |  | m | € | 165.27
A5.01.1.a.9. | per diametro pari a 2.000 mm |  | m | € | 251.51
A5.01.1.b. | in terreni autosostenenti con resistenza alla compressione com-presa tra 60 e 120 kg/cm²:
A5.01.1.b.1. | per diametro pari a 340 mm |  | m | € | 33.57
A5.01.1.b.2. | per diametro pari a 400 mm |  | m | € | 39.25
A5.01.1.b.3. | per diametro pari a 500 mm |  | m | € | 48.55
A5.01.1.b.4. | per diametro pari a 600 mm |  | m | € | 58.88
A5.01.1.b.5. | per diametro pari a 800 mm |  | m | € | 79.02
A5.01.1.b.6. | per diametro pari a 1.000 mm |  | m | € | 99.68
A5.01.1.b.7. | per diametro pari a 1.200 mm |  | m | € | 127.05
A5.01.1.b.8. | per diametro pari a 1.500 mm |  | m | € | 171.46
A5.01.1.b.9. | per diametro pari a 2.000 mm |  | m | € | 260.29
A5.01.2. | Sovrapprezzo per pali di profondità superiore a 20 m per la sola maggiore lunghezza
A5.01.2.a. | da 21 a 30 m |  | % |  | 10
A5.01.2.b. | da 31 a 40 m |  | % |  | 15
A5.01.2.c. | da 41 a 60 m |  | % |  | 30
A5.01.2.d. | Sovrapprezzo per impiego di tubo forma di idonee caratteristiche, limitatamente al tratto di palo interessato al tubo forma: |  | % |  | 100
A5.01.2.e. | infisso con vibratore, per ogni m. di palo:
A5.01.2.e.1. | fino a 20 m |  | % |  | 25
A5.01.2.e.2. | oltre i 20 m |  | % |  | 35
A5.01.2.f. | infisso con morse, per ogni m. di palo |  | % |  | 100
A5.01.3. | Sovrapprezzo percentuale ai pali trivellati gettati in opera per attraversamento di banchi di rocce compatte con resistenza superiore a 120 kg/cm², previo esplicito accertamento della direzione lavori, da applicarsi al solo tratto interessato |  | % |  | 130
A5.01.4. | Compenso per l'impiego di fanghi bentonitici per scavi in materiale spingente, compresa la confezione degli stessi, ma escluso il dissabbiamento. Per metro cubo di scavo teorico del palo |  | m³ | € | 11.88
A5.01.5. | Dissabbiamento dei fanghi bentonitici eseguito in appositi impianti, compreso il carico su autocarro del materiale di risulta. Per metro cubo di fango dissabbiato |  | m³ | € | 11.36
A5.01.6. | Compenso per l'impiego di fanghi biodegradabili per scavi in materiale spingente, ad alta densità ottenuti da miscela di appositi polimeri e acqua, compreso il carico su autocarro del materiale di risulta. Per metro cubo di scavo teorico del palo |  | m³ | € | 19.11
A5.01.7. | Camicie in lamiera di ferro dello spessore di almeno 10/10, fornita e posta in opera per attraversamento di vuoti interessanti una porzione del palo, limitatamente al tratto attraversato, compresa l'esecuzione degli opportuni accorgimenti necessari per la posa in opera della camicia. |  | kg | € | 1.29
A5.01.8. | Scavo a vuoto per l'esecuzione del palo trivellato misurato alla quota del piano effettivo di lavoro (piano di campagna) alla quota di sommità del piano effettivamente gettato:
A5.01.8.a. | per diametro pari a 340 mm |  | m | € | 16.22
A5.01.8.b. | per diametro pari a 400 mm |  | m | € | 19.06
A5.01.8.c. | per diametro pari a 500 mm |  | m | € | 24.69
A5.01.8.d. | per diametro pari a 600 mm |  | m | € | 26.6
A5.01.8.e. | per diametro pari a 800 mm |  | m | € | 28.97
A5.01.8.f. | per diametro pari a 1.000 mm |  | m | € | 33.83
A5.01.8.g. | per diametro pari a 1.200 mm |  | m | € | 39.56
A5.01.8.h. | per diametro pari a 1.500 mm |  | m | € | 44.93
A5.01.8.i. | per diametro pari a 2.000 mm |  | m | € | 54.23
A5.01.9. | Palo infisso in conglomerato cementizio armato tronco conico con incremento di 1,5 cm/m con resistenza caratteristica dopo 28 giorni di stagionatura di almeno 50 N/mm² (circa 500 kgf/cm²) confezionato con cemento di alta resistenza con armatura metallica longitudinale del tipo Fe B 38 K controllato in stabilimento, con spirali in ferro in filo crudo infittite verso la punta e la testa. Le armature metalliche e la sezione del palo dovranno essere sufficienti sia per sopportare i carichi assiali che verranno affidati al palo stesso sia per sopportare senza rottura il trasporto e la infissione. Il palo sarà fornito e posto in opera completo di puntazza metallica con infissione spinta fino al rifiuto, in terreni di qualsiasi natura e consistenza, con maglio del peso non inferiore a 1,5 volte il peso del palo.
Nel prezzo s'intendono altresì compresi i seguenti oneri: il tracciato della fondazione, la picchettazione, la fornitura dell'energia elettrica o dei carburanti, lo scapitozzamento della testa del palo in modo da aprire a raggiera l'armatura interna per la legatura ai ferri d'armatura delle strutture di fondazione, ogni onere e magistero per l'attrezzatura necessaria, trasporto della stessa, infissioni, ponteggi, prove di carico nel numero previsto dalla normativa vigente, sistemazione della testa dei pali e quanto altro occorre per dare il palo stesso finito ed idoneamente infisso - misura effettuata su palo fuori opera:
A5.01.9.a. | per pali di lunghezza fino a 8 m |  | m | € | 42.35
A5.01.9.b. | per pali di lunghezza fino a 10 m |  | m | € | 46.48
A5.01.9.c. | per pali di lunghezza fino a 12 m |  | m | € | 54.23
A5.01.9.d. | per pali di lunghezza fino a 14 m |  | m | € | 57.84
A5.01.9.e. | per pali di lunghezza fino a 16 m |  | m | € | 61.97
A5.01.10 | Pali speciali di piccolo diametro e di elevata capacità portante (micropali) per fondazioni, sottofondazioni ed ancoraggi, eseguiti a rotazione o rotoper-cussione, verticali o inclinati fino a 20 gradi rispetto alla verticale, realizzati con armatura tubolare in acciaio Fe 510 in spezzoni manicottati e della lunghezza media di 3-5 m, lunghezza totale fino 30 m, muniti di valvole di non ritorno intervallate ogni 100 cm circa, nella parte inferiore per il 50% circa della lunghezza totale, iniettati a bassa pressione con miscela cementizia additiva, per creazione di guaina tra la parete e l'anima tubolare in acciaio, iniettati successivamente ad alta pressione in più riprese con la stessa miscela nella parte valvolata per la creazione del bulbo di ancoraggio. Sono compresi: l'attraversamento di murature, calcestruzzo, trovanti e roccia dura, la formazione di guaina e iniezione fino ad assorbimento di miscela cementizia pari a 2 volte il volume teorico del foro; il trasporto; le attrezzature necessarie. È inoltre compreso quanto altro occorre per dare l'opera finita.
È esclusa la fornitura di armatura metallica.
A5.01.10.a. | in terreni incoerenti o sciolti (resistenza alla compressione < 60 kg/cm²):
A5.01.10.a.1. | per diametro esterno pari a 60 - 100 mm |  | m | € | 42.61
A5.01.10.a.2. | per diametro esterno pari a 101 - 130 mm |  | m | € | 51.23
A5.01.10.a.3. | per diametro esterno pari a 131 - 160 mm |  | m | € | 56.81
A5.01.10.a.4. | per diametro esterno pari a 161 - 190 mm |  | m | € | 62.49
A5.01.10.a.5. | per diametro esterno pari a 191 - 220 mm |  | m | € | 66.62
A5.01.10.a.6. | per diametro esterno pari a 221 - 300 mm |  | m | € | 81.08
A5.01.10.b. | in terreni poco coerenti, ghiaiosi (resistenza alla compressione compresa fra 60 e 120 kg/cm²):
A5.01.10.b.1. | per diametro esterno pari a 60 - 100 mm |  | m | € | 49.58
A5.01.10.b.2. | per diametro esterno pari a 101 - 130 mm |  | m | € | 60.43
A5.01.10.b.3. | per diametro esterno pari a 131 - 160 mm |  | m | € | 66.62
A5.01.10.b.4. | per diametro esterno pari a 161 - 190 mm |  | m | € | 73.85
A5.01.10.b.5. | per diametro esterno pari a 191 - 220 mm |  | m | € | 78.5
A5.01.10.b.6. | per diametro esterno pari a 221 - 300 mm |  | m | € | 95.54
A5.01.10.c. | in terreni rocciosi poco litoidi (resistenza alla compressione com-presa fra 121 e 300 kg/cm²):
A5.01.10.c.1. | per diametro esterno pari a 60 - 100 mm |  | m | € | 54.74
A5.01.10.c.2. | per diametro esterno pari a 101 - 130 mm |  | m | € | 66.11
A5.01.10.c.3. | per diametro esterno pari a 131 - 160 mm |  | m | € | 72.82
A5.01.10.c.4. | per diametro esterno pari a 161 - 190 mm |  | m | € | 81.6
A5.01.10.c.5. | per diametro esterno pari a 191 - 220 mm |  | m | € | 85.73
A5.01.10.c.6. | per diametro esterno pari a 221 - 300 mm |  | m | € | 104.84
A5.01.10.d. | Sovrapprezzo per l'attraversamento di muratura di pietrame o calcestruzzo |  | % |  | 30
A5.01.11 | Compenso ai micropali per iniezioni primarie di miscela di cemento normale ed acqua oltre ad eventuali additivi da pagarsi a parte per la quantità eccedente due volte il volume teorico del foro, per cemento iniettato: |  | kg | € | 0.15
A5.01.12 | Miscela cementizia con resistenza ai solfati e rapporto acqua/miscela secca non superiore a 0,45, fornita, confezionata ed iniettata per micropali, eccedente due volte il volume teorico del foro, per ogni chilogrammo di prodotto secco iniettato. Sono compresi: la bentonite; gli eventuali additivi |  | kg | € | 0.22
A5.01.13 | Armatura tubolare valvolata in acciaio Fe 510, in spezzoni manicottati e della lunghezza media 3-5 m, lunghezza totale fino a 60 m, muniti di valvola di non ritorno intervallati a circa 100 cm nella parte inferiore, per il 50% circa della lunghezza totale |  | kg | € | 1.39
A5.02 | TIRANTI
A5.02.1. | Perfori in rocce tenere ed in terreni di qualsiasi natura e consistenza, per la realizzazione di chiodature, tiranti di ancoraggio, dreni in terreni o rocce ottenuti mediante trivellazione, a rotazione o rotopercussione, con circolazione di aria o se necessario anche di acqua, con asse di perforazione avente qualunque direzione ed inclinazione. Misurata al metro lineare dal piano di attacco della perforazione stessa fino alla quota di fondo raggiunta dall'utensile di perforazione. È compreso quanto occorre per dare il lavoro finito:
A5.02.1.a. | per diametro medio reso di 60-79 mm |  | m | € | 35.12
A5.02.1.b. | per diametro medio reso di 80-89 mm |  | m | € | 40.8
A5.02.1.c. | per diametro medio reso di 90-109 mm |  | m | € | 46.48
A5.02.1.d. | per diametro medio reso di 110-149 mm |  | m | € | 55.26
A5.02.1.e. | per diametro medio reso di 150-180 mm |  | m | € | 67.14
A5.02.2. | Perfori in rocce calcaree o similari in qualsiasi reciproca proporzione, per la realizzazione di chiodature, tiranti di ancoraggio, dreni in terreni o rocce, ottenuti mediante trivellazione, a rotazione o rotopercussione, con circolazione di aria o se necessario anche di acqua, con asse di perforazione avente qualunque direzione ed inclinazione. È compreso quanto occorre per dare il lavoro finito. Misurati al metro lineare dal piano di attacco della perforazione stessa fino alla quota di fondo raggiunta dall'utensile di perforazione:
A5.02.2.a. | per diametro medio reso di 60-79 mm |  | m | € | 36.67
A5.02.2.b. | per diametro medio reso di 80-89 mm |  | m | € | 43.9
A5.02.2.c. | per diametro medio reso di 90-109 mm |  | m | € | 51.65
A5.02.2.d. | per diametro medio reso di 110-149 mm |  | m | € | 60.94
A5.02.2.e. | per diametro medio reso di 150-180 mm |  | m | € | 74.37
A5.02.3. | Riperforazione di foro precedentemente iniettato e cementato per franamento od occlusione del perforo, eseguita con pari direzione ed inclinazione del foro guida, su ponteggi. È compreso quanto occorre per dare il lavoro finito. Misurata al metro lineare per l'effettivo tratto cementato:
A5.02.3.a. | per diametro medio reso di 60-79 mm |  | m | € | 19.11
A5.02.3.b. | per diametro medio reso di 80-89 mm |  | m | € | 20.66
A5.02.3.c. | per diametro medio reso di 90-109 mm |  | m | € | 23.76
A5.02.3.d. | per diametro medio reso di 110-149 mm |  | m | € | 28.41
A5.02.3.e. | per diametro medio reso di 150-180 mm |  | m | € | 33.57
A5.02.4. | Iniezione di miscele cementizie, composte da acqua, cemento tipo 32.5 ed additivo antiritiro, in proporzione massima fino al 5%, per la realizzazione di chiodature e di tiranti o per la bonifica ed il consolidamento di masse rocciose, ai dosaggi ed alle pressioni anche variabili necessarie alla buona riuscita dell'opera. Sono compresi: la fornitura dei materiali di iniezione; la preparazione e la miscelazione dei componenti; gli oneri derivanti da lavorazioni su ponteggi. È compreso quanto altro occorre per dare il lavoro finito.
Misurata al kg di miscela secca iniettata:
A5.02.4.a. | per bonifica |  | kg | € | 0.17
A5.02.4.b. | per chiodature |  | kg | € | 0.19
A5.02.4.c. | per tiranti |  | kg | € | 0.2
A5.02.5. | Iniezione di miscele cementizie, composte da leganti idraulici, inerti ed additivi con resistenza ai solfati e rapporto acqua/miscela secca non superiore a 0,40 per la realizzazione di chiodature, tiranti o per la bonifica ed il consolidamento di masse rocciose, ai dosaggi ed alle pressioni anche variabili necessarie alla buona riuscita dell'opera. Sono compresi: la fornitura dei materiali per le iniezioni; la preparazione e la miscelazione dei componenti; gli oneri derivanti dalla lavorazione su ponteggi. È inoltre compreso quanto altro occorre per dare il lavoro finito.
Misurata al kg di miscela iniettata.
A5.02.5.a. | per bonifica |  | kg | € | 0.36
A5.02.5.b. | per chiodature |  | kg | € | 0.39
A5.02.5.c. | per tiranti |  | kg | € | 0.41
A5.02.6. | Tiranti di ancoraggio del tipo definitivo, forniti e posti in opera, costituiti da trefoli di acciaio armonico da 0,60 precedentemente assemblati, con tubi in PVC per iniezioni di boiacca, sacco otturatore per la realizzazione del bulbo di ancoraggio, distanziatori dai trefoli per far assumere al tirante la caratteristica forma sinusoidale, le predisposizioni anticorrosive mediante ingrassaggio e inguainatura dei trefoli su tutto il tratto libero, la piastra di ripartizione e i blocchi di ancoraggio. È compreso quanto occorre per dare il lavoro finito:
A5.02.6.a. | per tiranti da 1 trefolo |  | m | € | 16.01
A5.02.6.b. | per tiranti da 2 trefolo |  | m | € | 19.63
A5.02.6.c. | per tiranti da 3 trefolo |  | m | € | 24.79
A5.02.6.d. | per tiranti da 4 trefolo |  | m | € | 28.92
A5.02.6.e. | per tiranti da 5 trefolo |  | m | € | 29.95
A5.02.6.f. | per tiranti da 6 trefolo |  | m | € | 32.54
A5.02.6.g. | per tiranti da 7 trefolo |  | m | € | 35.12
A5.02.6.h. | per tiranti da 8 trefolo |  | m | € | 38.73
A5.02.7. | Tiranti in barre di acciaio tipo "Dywidag" 85/105, forniti e posti in opera. Sono compresi: la giunzione; la piastra; il dado; il bloccaggio; il tubo di iniezione. È inoltre compreso quanto altro occorre per dare il lavoro finito. |  | kg | € | 4.29
A5.02.8. | Tesatura di tiranti in unica fase, compreso l'onere della fornitura l'alloggiamento delle piastre di ancoraggio, rispettando i valori prescritti dal committente o dalla DL, mediante martinetti oleodinamici idonei ed adeguati. Sono compresi: il trasporto e l'alloggiamento in cantiere di tutta l'attrezzatura necessaria. È inoltre compreso quanto altro occorre per dare il lavoro finito:
A5.02.8.a. | tiranti da tendere da n. 1-10 |  | cad | € | 91.41
A5.02.8.b. | tiranti da tendere da n. 11-20 |  | cad | € | 60.94
A5.02.8.c. | tiranti da tendere da n. 21-30 |  | cad | € | 51.65
A5.02.8.d. | tiranti da tendere oltre n. 30 |  | cad | € | 45.45
A5.02.9. | Ritesatura di tiranti in unica fase, rispettando i valori prescritti dal committente o dalla DL mediante martinetti oleodinamici idonei ed adeguati. Sono compresi: il trasporto e l'alloggiamento in cantiere di tutta l'attrezzatura necessaria. È inoltre compreso quanto occorre per dare il lavoro finito:
A5.02.9.a. | tiranti da ritendere da n. 1-10 |  | cad | € | 64.04
A5.02.9.b. | tiranti da ritendere da n. 11-20 |  | cad | € | 42.87
A5.02.9.c. | tiranti da ritendere da n. 21-30 |  | cad | € | 36.67
A5.02.9.d. | tiranti da ritendere oltre n. 30 |  | cad | € | 31.5
A5.03 | DIAFRAMMI
A5.03.1. | Setti di diaframmi in calcestruzzo di cemento armato a sezione rettangolare, eseguiti entro terra con profondità oltre 6,00 m e fino a 50,00 m. Sono compresi: lo scavo, con benna mordente bivalve azionata da apposita attrezzatura senza impiego di fanghi bentonitici; la posa in opera delle armatura metallica con saldatura delle giunzioni, il getto del calcestruzzo Rbk 300 mediante tramoggia collegata a tubazioni di diametro adeguato, in modo da immettere il calcestruzzo dal fondo dello scavo; la scalpellatura del getto per preparare il piano di attacco alle sovrastanti strutture; la realizzazione dei cordoli guida per lo scavo; la preparazione del piano di lavoro; la rimozione, il carico, il trasporto e lo scarico a rifiuto del materiale di risulta. È inoltre compreso quanto altro occorre per dare l'opera finita, esclusa la fornitura dei ferri di armatura.
Misurati per la superficie effettiva a partire dal piano di attacco delle sovrastanti strutture:
A5.03.1.a. | dello spessore di 60 cm e profondità fino a 30,00 m |  | m² | € | 92.96
A5.03.1.b. | dello spessore di 60 cm e profondità da 30,01 a 40,00 m |  | m² | € | 101.23
A5.03.1.c. | dello spessore di 60 cm e profondità da 40,01 a 50,00 m |  | m² | € | 106.91
A5.03.1.d. | dello spessore di 80 cm e profondità fino a 30,00 m |  | m² | € | 114.14
A5.03.1.e. | dello spessore di 80 cm e profondità da 30,01 a 40,00 m |  | m² | € | 115.69
A5.03.1.f. | dello spessore di 80 cm e profondità da 40,01 a 50,00 m |  | m² | € | 130.15
A5.03.2. | Compenso per l'impiego di fanghi bentonitici per scavi in materiale spingente, compresa la confezione degli stessi, ma escluso il dissabbiamento. Per metro cubo di scavo teorico della paratia |  | m³ | € | 11.88
A5.03.3. | Dissabbiamento dei fanghi bentonitici eseguito in appositi impianti, compreso il carico su autocarro del materiale di risulta. Per metro cubo di fango dissabbiato |  | m³ | € | 11.36
A5.03.4. | Compenso per l'impiego di fanghi biodegradabili per scavi in materiale spingente, ad alta densità ottenuti da miscela di appositi polimeri e acqua, compreso il carico su autocarro del materiale di risulta. Per metro cubo di scavo teorico della paratia. |  | m³ | € | 19.11
A5.03.5. | Formazione di colonna di terreno consolidato (jet grouting), fino alla profondità di 20 m, senza asportazione di materiale interessato ed alterazione della zona circostante, mediante introduzione a rotazione di aste di diametro opportuno, che vengono ritirate e ruotate a velocità prefissata iniettando ad alta pressione, attraverso apposite valvole, una miscela di acqua e cemento in quantità non superiore a 600 kg per m³ di terreno consolidato onde ottenere, lungo tutta la colonna, una resistenza a compressione del terreno consolidato non inferiore a 100 kg/cm², compresi l'attrezzatura necessaria l'onere della perforazione a vuoto e l'attraversamento di trovanti, nonché‚ la fornitura dei materiali e quant'altro occorra per dare il lavoro finito a perfetta regola d'arte:
A5.03.5.a. | per esecuzione di colonne del diametro medio compreso fra 200 e 350 mm in terreni sciolti o incoerenti |  | m | € | 45.96
A5.03.5.b. | per esecuzione di colonne del diametro medio compreso fra 200 e 350 mm in terreni poco coerenti, ghiaiosi o poco litoidi |  | m | € | 57.33
A5.03.5.c. | per esecuzione di colonne del diametro medio compreso fra 500 e 800 mm in terreni sciolti o incoerenti |  | m | € | 81.6
A5.03.5.d. | per esecuzione di colonne del diametro medio compreso fra 500 e 800 mm in terreni sciolti poco coerenti, ghiaiosi, o poco litoidi |  | m | € | 100.19
A6.01 | CONGLOMERATI
A6.01.1. | Conglomerato cementizio confezionato in cantiere in opera, eseguito con 300 kg di cemento 32.5, 0,4 m³ di sabbia e 0,8 m³ di ghiaietto, per quantitativi di piccola entità, su ordine della D.L. o previsto in progetto, eseguito secondo le prescrizioni previste compresi lo spargimento, la vibrazione e quant'altro necessario per dare un'opera eseguita a perfetta regola d'arte, escluse le opere provvisionali, le casseforme e il ferro di armatura, per strutture a piano di campagna |  | m³ | € | 163.2
A6.01.2. | Conglomerato cementizio in opera eseguito secondo le prescrizioni tecniche previste compreso lo spargimento, la vibrazione e quant'altro necessario per dare un'opera eseguita a perfetta regola d'arte, esclusi i soli ponteggi, le casseforme e il ferro di armatura: eseguito con cemento 32.5 R per magrone di sottofondazione con i seguenti dosaggi:
A6.01.2.a. | 150 kg/m³ |  | m³ | € | 58.88
A6.01.2.b. | 200 kg/m³ |  | m³ | € | 62.49
A6.01.2.c. | 250 kg/m³ |  | m³ | € | 66.11
A6.01.2.d. | 300 kg/m³ |  | m³ | € | 69.72
A6.01.2.e. | 350 kg/m³ |  | m³ | € | 73.85
A6.01.3. | Conglomerato cementizio in opera eseguito secondo le prescrizioni tecniche previste compresi lo spargimento, la vibrazione e quant'altro necessario per dare un'opera eseguita a perfetta regola d'arte, esclusi i soli ponteggi, le cassaforme e il ferro di armatura: eseguito con calcestruzzi a resistenza caratteristica e classe di esposizione 1 (ambiente secco con umidità relativa inferiore al 70%), dimensione massima degli inerti pari a 30 mm, classe di lavorabilità (slump) S3 (semifluida), rapporto A/C < 0,65, da utilizzare per plinti e platee di fondazione, travi rovesce e di collegamento, fondazione di muri di sostegno, di sottoscarpa, di controripa:
A6.01.3.a. | Rck 20 N/mm² |  | m³ | € | 80.05
A6.01.3.b. | Rck 25 N/mm² |  | m³ | € | 84.7
A6.01.3.c. | Rck 30 N/mm² |  | m³ | € | 89.35
A6.01.3.d. | Rck 35 N/mm² |  | m³ | € | 94
A6.01.3.e. | Rck 40 N/mm² |  | m³ | € | 98.64
A6.01.3.f. | Rck 45 N/mm² |  | m³ | € | 103.29
A6.01.4. | Conglomerato cementizio in opera eseguito secondo le prescrizioni tecniche previste compresi lo spargimento, la vibrazione e quant'altro necessario per dare un'opera eseguita a perfetta regola d'arte, esclusi i soli ponteggi, le cassaforme e il ferro di armatura: eseguito con calcestruzzi a resistenza caratteristica e classe di esposizione 1 (ambiente secco con umidità relativa inferiore al 70%), dimensione massima degli inerti pari a 30 mm, classe di lavorabilità (slump) S3 (semifluida), rapporto A/C < 0,65, da utilizzare nelle seguenti tipologie di lavoro:
A6.01.4.a. | elevazione di muri di sostegno, di sottoscarpa, di controripa e per pareti di spessore > 150 mm:
A6.01.4.a.1. | Rck 20 N/mm² |  | m³ | € | 84.7
A6.01.4.a.2. | Rck 25 N/mm² |  | m³ | € | 89.35
A6.01.4.a.3. | Rck 30 N/mm² |  | m³ | € | 94
A6.01.4.a.4. | Rck 35 N/mm² |  | m³ | € | 98.64
A6.01.4.a.5. | Rck 40 N/mm² |  | m³ | € | 103.29
A6.01.4.a.6. | Rck 45 N/mm² |  | m³ | € | 108.46
A6.01.4.b. | per travi e cordoli, per pilastri di superficie trasversale > 800 cm², per solai pieni di spessore > 150 mm:
A6.01.4.b.1. | Rck 20 N/mm² |  | m³ | € | 101.74
A6.01.4.b.2. | Rck 25 N/mm² |  | m³ | € | 106.39
A6.01.4.b.3. | Rck 30 N/mm² |  | m³ | € | 111.04
A6.01.4.b.4. | Rck 35 N/mm² |  | m³ | € | 116.2
A6.01.4.b.5. | Rck 40 N/mm² |  | m³ | € | 121.37
A6.01.4.b.6. | Rck 45 N/mm² |  | m³ | € | 126.53
A6.01.4.c. | per rampe scale e pianerottoli, per pareti di spessore < 150 mm, per pilastri di superficie trasversale < 800 cm², per solette di spessore < 150 mm:
A6.01.4.c.1. | Rck 20 N/mm² |  | m³ | € | 119.82
A6.01.4.c.2. | Rck 25 N/mm² |  | m³ | € | 124.47
A6.01.4.c.3. | Rck 30 N/mm² |  | m³ | € | 129.11
A6.01.4.c.4. | Rck 35 N/mm² |  | m³ | € | 133.76
A6.01.4.c.5. | Rck 40 N/mm² |  | m³ | € | 139.44
A6.01.4.c.6. | Rck 45 N/mm² |  | m³ | € | 145.64
A6.01.4.d. | Sovrapprezzo per l'esecuzione di strutture sottili in calcestruzzo con spessore inferiore a 15 cm |  | % |  | 10%
A6.02 | ACCIAI
A6.02.1. | Acciaio in barre per armature di conglomerato cementizio lavorato e tagliato a misura, sagomato e posto in opera a regola d'arte, compreso ogni sfrido, legature, ecc.; nonché tutti gli oneri relativi ai controlli di legge; del tipo Fe B 22 K, Fe B 32 K, Fe B 38 K, Fe B 44 K in barre lisce o ad aderenza migliorata, del tipo controllato in stabilimento:
A6.02.1.a. | lavorato in cantiere |  | kg | € | 0.9
A6.02.1.b. | lavorato in stabilimento |  | kg | € | 0.75
A6.02.2. | Rete in acciaio elettrosaldata a maglia quadra di qualsiasi dimensione per armature di conglomerato cementizio lavorata e tagliata a misura, posta in opera a regola d'arte, compreso ogni sfrido, legature, ecc., diametro tondino da 4 mm a 12 mm |  | kg | € | 1.08
A6.02.3. | Tiranti formati da trefoli di acciaio di idoneo diametro forniti e posti in opera nei fori predisposti nel terreno, compresi: guaine, tubi di iniezione e protezioni anticorrosive. Compresi altresì la posa in opera di guaine flessibili in PVC nella parte libera del tirante a protezione sia del fascio di trefoli che del tubo di iniezione, la posa in opera della testata di ancoraggio del tirante e tesatura a mezzo di opportuni martinetti oleodinamici, i successivi controlli, la sigillatura finale della testa del tirante ed ogni altro onere necessario:
A6.02.3.a. | per tensioni fino a 30 t |  | m | € | 25.82
A6.02.3.b. | per tensioni da 30 a 50 t |  | m | € | 28.15
A6.02.3.c. | per tensioni da 50 a 75 t |  | m | € | 31.04
A6.02.3.d. | per tensioni da 75 a 100 t |  | m | € | 34.5
A6.02.3.e. | per tensioni da 100 a 125 t |  | m | € | 42.09
A6.02.4. | Tiranti formati da barre di acciaio armonico di idoneo diametro, forniti e posti in opera nei fori predisposti nel terreno, compresi: piastra, dado, bloccaggio, guaine, tubi di iniezione e protezioni anticorrosive. Compresi altresì la posa in opera di guaine flessibili in PVC nella parte libera del tirante a protezione sia della barra di acciaio che del tubo di iniezione, la posa in opera della testata di ancoraggio del tirante e tesatura a mezzo di opportuni martinetti oleodinamici, i successivi controlli, la sigillatura finale della testa del tirante ed ogni altro onere necessario:
A6.02.4.a. | per tensioni fino a 30 t |  | m | € | 22.31
A6.02.4.b. | per tensioni da 30 a 50 t |  | m | € | 24.02
A6.02.4.c. | per tensioni da 50 a 75 t |  | m | € | 27.22
A6.02.4.d. | per tensioni da 75 a 100 t |  | m | € | 30.42
A6.02.4.e. | per tensioni da 100 a 125 t |  | m | € | 37.39
A6.03 | CASSEFORMI
A6.03.1. | Casseforme rette per getti di conglomerati cementizi semplici o armati compresi armo, disarmante disarmo, opere di puntellatura e sostegno fino ad un'altezza di 4 m dal piano di appoggio; eseguite a regola d'arte e misurate secondo la superficie effettiva delle casseforme a contatto con il calcestruzzo:
A6.03.1.a. | per plinti di fondazione, per fondazioni rettilinee continuee (travi rovesce, murature di sotterraneo) |  | m² | € | 17.56
A6.03.1.b. | travi, solai e solette piene, rampe di scale, pianerottoli, gronde |  | m² | € | 25.31
A6.03.1.c. | per pilastri, pareti rettilinee in elevazione |  | m² | € | 20.66
A6.03.1.d. | sovrapprezzo alle casseforme per superfici curve |  | % |  | 15
A6.03.2. | Sovrapprezzo per casseforme con superficie piallata per formazione di getti in conglomerato cementizio a faccia vista |  | m² | € | 7.49
A6.03.3. | Sovrapprezzo alle casseforme rette o centinate per getti di conglomerato cementizio semplice o armato superiore ai 4 m dal piano di appoggio delle armature di sostegno |  | % |  | 15
A6.03.4. | Casseforme centinate comprese centine in legname di abete per formazione di archi e volte semplici, in cemento armato o in muratura, fornite lavorate e poste in opera, compreso ogni onere e magistero per fornire l'opera a regola d'arte, inclusi il noleggio per tutta la durata dei lavori, lo smontaggio ed il ritiro del materiale a fine lavori:
A6.03.4.a. | per luci nette fino a 3 m |  | m² | € | 68.17
A6.03.4.b. | per luci nette da 3 m a 5 m |  | m² | € | 81.24
A6.03.4.c. | per luci nette da 5 m a 10 m |  | m² | € | 104.17
A6.03.5. | Compenso addizionale per formazione di centine in legname di abete per archi e volte a superficie complessa come sesti rialzati o ribassati, crociere o simili:
A6.03.5.a. | per luci nette fino a 3 m |  | m² | € | 16.01
A6.03.5.b. | per luci nette da 3 m a 5 m |  | m² | € | 20.14
A6.03.5.c. | per luci nette da 5 m a 10 m |  | m² | € | 26.34
A6.03.6. | Casseforme sagomate in polisterolo espanso ad alta densità, ricavate da blocco, compresa la posa in opera, stuccatura dei giunti, disarmo e pulizia superficie, smaltimento rifiuto speciale con certificazione |  | m³ | € | 258.23
A6.04 | ADDITIVI PER CEMENTO ARMATO
A6.04.1. | Fluidificante accelerante per calcestruzzi |  | kg | € | 1.24
A6.04.2. | Fluidificante ritardante per calcestruzzi |  | kg | € | 1.34
A6.04.3. | Fluidificante per calcestruzzo a base di polimeri sintetici polifunzionali completamente esente da cloruro per la produzione di calcestruzzo superfluido a basso rapporto di acqua-cemento |  | kg | € | 1.81
A6.04.4. | Ritardante di presa e di indurimento per calcestruzzo |  | kg | € | 1.03
A6.04.5. | Antigelo per calcestruzzo e malte |  | kg | € | 2.53
A7.01 | SOLAI
A7.01.1. | Solaio misto di cemento armato e laterizio, gettato in opera, per strutture piane, costituito da pignatte interposte fra nervature parallele di conglomerato cementizio armato di classe non inferiore a Rck 250 idoneo a sopportare, oltre che i carichi permanenti, un sovraccarico accidentale di 20 N/mm² (circa 200 kgf/m²), compresa l'eventuale formazione di nervature di ripartizione nei solai di luce eccedente i 5,00 m, di travetti per sostegno di sovrastanti tramezzi, di fasce piene o svasate a coda di rondine alle estremità dei travetti, oltre l'onere delle casseforme, delle armature provvisionali di sostegno per un'altezza massima di 4,00 m dal piano di appoggio all'intradosso del solaio, del disarmo, e quanto altro necessario per dare il solaio finito a regola d'arte, idoneo al particolare uso richiesto, escluso il ferro delle armature:
A7.01.1.a. | con laterizio composto da un solo elemento (monoblocco) con soletta superiore in calcestruzzo da 4 cm:
A7.01.1.a.1. | per altezza totale di 16 cm |  | m² | € | 44.21
A7.01.1.a.2. | per altezza totale di 18 cm |  | m² | € | 47.41
A7.01.1.a.3. | per altezza totale di 20 cm |  | m² | € | 51.13
A7.01.1.a.4. | per altezza totale di 22 cm |  | m² | € | 53.87
A7.01.1.a.5. | per altezza totale di 24 cm |  | m² | € | 56.29
A7.01.1.b. | con laterizio composto da due elementi (biblocco) con soletta superiore in calcestruzzo da 4 cm:
A7.01.1.b.1. | per altezza totale di 28 cm |  | m² | € | 67.97
A7.01.1.b.2. | per altezza totale di 30 cm |  | m² | € | 72.98
A7.01.1.c. | con laterizio avente la zona superiore rinforzata costituente la soletta in calcestruzzo:
A7.01.1.c.1. | per altezza totale di 26-28 cm |  | m² | € | 63.52
A7.01.1.c.2. | per altezza totale di 29-32 cm |  | m² | € | 69.62
A7.01.1.c.3. | per altezza totale di 33-36 cm |  | m² | € | 76.23
A7.01.2. | Solaio misto di cemento armato e laterizio per strutture piane costituito da pignatte interposte a travetti prefabbricati in laterizio con traliccio in ferro idoneo a sopportare, oltre che i carichi permanenti, un sovraccarico accidentale di 20 N/mm² (circa 200 kgf/m²), interasse 50 cm, soletta superiore in calcestruzzo spessore 4 cm di classe non inferiore a Rck 250, compresi l'onere delle armature di sostegno per altezza massima di 4 m dal piano di appoggio all'intradosso del solaio e quant'altro necessario per dare il solaio finito a regola d'arte, escluso il ferro delle armature supplementari agli elementi prefabbricati:
A7.01.2.a. | per altezza totale di 16 cm |  | m² | € | 35.64
A7.01.2.b. | per altezza totale di 18 cm |  | m² | € | 39.66
A7.01.2.c. | per altezza totale di 20 cm |  | m² | € | 43.8
A7.01.2.d. | per altezza totale di 22 cm |  | m² | € | 47.26
A7.01.2.e. | per altezza totale di 24 cm |  | m² | € | 55.16
A7.01.2.f. | per altezza totale di 26 cm |  | m² | € | 58.62
A7.01.3. | Solaio piano in laterizio e cemento armato idoneo a sopportare, oltre che i carichi permanenti, un sovraccarico accidentale di 20 N/mm² (circa 200 kgf/m²), per luci 4÷6 m, composto da pignatte interposte a travetti prefabbricati monotrave 9 x 12 cm in cemento armato precompresso, interasse 50 cm, e soletta superiore in calcestruzzo, spessore 4 cm di classe non inferiore a Rck 250, compresi l'onere delle armature di sostegno per altezza massima di 4 m dal piano di appoggio all'intradosso del solaio e quant'altro necessario per dare il solaio finito a regola d'arte idoneo al particolare uso richiesto, escluso il ferro delle armature supplementari agli elementi prefabbricati:
A7.01.3.a. | per altezza totale 16 cm |  | m² | € | 30.99
A7.01.3.b. | per altezza totale 18 cm |  | m² | € | 34.6
A7.01.3.c. | per altezza totale 20 cm |  | m² | € | 38.22
A7.01.3.d. | per altezza totale 22 cm |  | m² | € | 41.21
A7.01.3.e. | per altezza totale 24 cm |  | m² | € | 47.93
A7.01.3.f. | per altezza totale 26 cm |  | m² | € | 51.13
A7.01.4. | Compenso ai solai misti di cemento armato e laterizio, gettati in opera per strutture piane:
A7.01.4.a. | con nervature incrociate |  | % |  | 30
A7.01.4.b. | se inclinati e misurati secondo reale sviluppo |  | % |  | 10
A7.01.4.c. | per ogni 5 N/mm² (circa 50 kgf/m²) in più o in meno di sovraccarico accidentale |  | m² | € | 1.96
A7.01.5. | Solaio composto da lastre prefabbricate in calcestruzzo da 4 cm, armate con rete elettrosaldata, ed alleggerito con blocchi di polistirolo espanso; compresi il getto con calcestruzzo, di classe non inferiore a Rck 250, per il completamento delle nervature e della soletta superiore da 4 cm, la rete elettrosaldata per armatura della soletta superiore del peso di 1÷1,5 kg/m², l'armatura provvisionale di sostegno per altezza massima di 4,00 m dal piano di appoggio all'intradosso del solaio e quant'altro necessario per dare il solaio finito a regola d'arte idoneo al particolare uso richiesto, escluso tutto il ferro supplementare da contabilizzare a parte:
A7.01.5.a. | per altezza totale di 18 cm |  | m² | € | 33.83
A7.01.5.b. | per altezza totale di 20 cm |  | m² | € | 34.96
A7.01.5.c. | per altezza totale di 22 cm |  | m² | € | 35.95
A7.01.5.d. | per altezza totale di 24 cm |  | m² | € | 38.94
A7.01.5.e. | per altezza totale di 26 cm |  | m² | € | 40.7
A7.01.6. | Solaio composto da lastre prefabbricate in calcestruzzo da 6 cm, alleggerite con blocchi di polistirolo espanso (densità 10 kg/m³), confezionate con calcestruzzo di classe non inferiore a Rck 350 e getto di completamento in opera, per la formazione dei travetti e della soletta superiore da 5 cm, con calcestruzzo di classe superiore a Rck 300. Le lastre saranno armate con tralicci elettrosaldati, barre longitudinali di armatura principale ed armatura trasversale secondaria, fino ad una incidenza di quest'ultima di 2 kg/m² di lastra. Compresi il getto di completamento e la sua vibratura meccanica, le casseforme, le armature provvisionali di sostegno per altezza massima di 4,00 m dal piano di appoggio all'intradosso del solaio, il disarmo, le prove e quant'altro necessario a dare il solaio finito a regola d'arte, con la sola esclusione dei ferri di armatura supplementare:
A7.01.6.a. | per altezza totale di 20 cm ed incidenza armatura longitudinale di 5 kg/m² |  | m² | € | 35.69
A7.01.6.b. | per altezza totale di 25 cm ed incidenza armatura longitudinale di 5 kg/m² |  | m² | € | 39.46
A7.01.6.c. | per altezza totale di 30 cm ed incidenza armatura longitudinale di 6 kg/m² |  | m² | € | 43.69
A7.01.6.d. | per altezza totale di 35 cm ed incidenza armatura longitudinale di 8 kg/m² |  | m² | € | 52.68
A7.01.6.e. | per altezza totale di 40 cm ed incidenza armatura longitudinale di 10 kg/m² |  | m² | € | 62.28
A7.01.7. | Solaio piano costituito da lastre alveolari autoportanti prefabbricate in calcestruzzo armato precompresso a fili aderenti realizzato in stabilimento con procedimento di estrusione, aventi un larghezza modulare di 120 cm., ad intradosso finito come da getto contro cassero metallico. Sono compresi: la rasatura all'intradosso, le armature integrative, i getti di completamento in calcestruzzo, l'esecuzione di fori agli estremi degli alveoli della lastra:
A7.01.07.a | spess. 20 cm sovraccarico 650 kg/m² |  | m² | € | 51.65
A7.01.07.b | spess. 24 cm sovraccarico 800 kg/m² |  | m² | € | 61.97
A7.01.8. | Solaio dell'altezza totale di 50 cm composto da lastre prefabbricate in calcestruzzo di 6 cm, alleggerite con blocchi di polistirolo espanso (densità 10 kg/m³ ), confezionate con calcestruzzo Rck > 35 N/mm² e getto di completamento in opera, per la formazione dei travetti e della soletta superiore da 8 cm, con calcestruzzo Rck > 30 N/mm². Le lastre saranno armate con tralicci elettrosaldati, barre longitudinali di armatura principale, con incidenza di 16 kg/m² ed armatura trasversale secondaria, fino ad una incidenza di quest'ultima di 2 kg/m² di lastra. Compresi il getto di completamento e la sua vibratura meccanica, le casseforme, le armature provvisionali di sostegno per altezza massima di 4,00 m dal piano di appoggio all'intradosso del solaio, il disarmo, le prove e quant'altro necessario a dare il solaio finito a regola d'arte, con la sola esclusione dei ferri di armatura supplementare |  | m² | € | 80.57
A7.01.9. | Solaio in profilati di ferro e tavelloni forati per formazione di camere d'aria, compreso l'onere di tracce ed incassi sulle murature, esclusa la fornitura del profilato in ferro e degli eventuali conglomerati di riempimento:
A7.01.9.a. | con semplice tavellonato dello spessore di 6÷7 cm |  | m² | € | 16.58
A7.01.9.b. | con doppio tavellonato, il superiore dello spessore di 6÷7 cm e l'inferiore dello spessore di 3 cm per la formazione di camere d'aria |  | m² | € | 20.55
A7.01.10 | Solaio in voltine di mattoni realizzato mediante montaggio del laterizio per mutuo contrasto con interasse della struttura primaria di 0,90÷1,00 m, incluse una centina di guida movimentata a mano, una soletta in calcestruzzo dello spessore di almeno 4 cm armata con rete elettrosaldata, ed esclusa la fornitura delle opere in ferro:
A7.01.10.a. | in mattoni pieni posti di costa |  | m² | € | 101.23
A7.01.10.b. | in forati (8 x 15 x 30 cm) posti di costa |  | m² | € | 79.02
A7.01.10.c. | in mattoni pieni posti in foglio |  | m² | € | 82.63
A7.01.11 | Solai collaboranti in travi di ferro e lamiere grecate in acciaio zincato, forniti e posti in opera su predisposta armatura portante in ferro da valutarsi a parte, compresi agganci, saldature, tagli a misura, rete saldata a tondini, conglomerato cementizio Rck 25 N/mm² e spianata con malta cementizia:
A7.01.11.a. | costituiti da lamiera grecata in acciaio zincato di spessore 8/10 mm |  | m² | € | 40.96
A7.01.11.b. | costituiti da lamiera grecata in acciaio zincato di spessore 10/10 mm |  | m² | € | 42.56
A7.01.12 | Solaio semplice in legno, sovraccarico accidentale 200 kg, costituito da travetti disposti parallelamente al lato minore dell'ambiente con interasse di 40÷50 cm, incassati nella muratura esistente di circa 15÷20 cm, e da un tavolato realizzato da un assito di tavole dello spessore di 2,5÷3,5 cm chiodate ai travetti alternando le unioni; inclusa soletta di 4 cm in conglomerato cementizio Rck 25 N/mm² con rete elettrosaldata F 8 mm a maglia 20 x 20 cm, oltre l'onere dell'impalcatura occorrente di sostegno ai ponteggi per altezza massima di 4,00 m dal piano di appoggio all'intradosso del solaio, escluse la fornitura e la posa in opera della pavimentazione, per luci fino a 5 m:
A7.01.12.a. | in legno di abete |  | m² | € | 82.63
A7.01.12.b. | in legno di castagno |  | m² | € | 105.87
A7.01.13 | Solaio composto in legno, sovraccarico accidentale 200 kg, costituito da un'orditura primaria, realizzata con travi parallele ad un interasse di 4 m, da un'orditura secondaria poggiata e disposta ortogonalmente alle travi maestre, da travetti di ripartizione parallelamente poggiati e disposti ortogonalmente all'orditura secondaria, con interasse di 40÷50 cm, e da un tavolato costituito da tavole aventi uno spessore non minore di 3 cm; compresa soletta di 4 cm in conglomerato cementizio Rck > 25 N/mm² con rete elettrosaldata F 8 a maglia 20 x 20 cm, oltre l'onere dell'impalcatura occorrente di sostegno ai ponteggi per altezza massima di 4,00 m dal piano di appoggio all'intradosso del solaio, escluse la sola fornitura e posa in opera delle opere di ancoraggio in ferro e la fornitura e posa in opera della pavimentazione, per luci fino a 5 m:
A7.01.13.a. | in legno di abete |  | m² | € | 90.38
A7.01.13.b. | in legno di castagno |  | m² | € | 116.2
A7.01.14 | Sovrapprezzo per getti di completamenti di solai effettuati con calcestruzzo confezionato in cantiere per quantitativi di piccola entità, stimato al centimetro di spessore per metro quadrato di solaio |  | cm/m² | € | 0.93
A7.02 | SOTTOFONDI E VESPAI
A7.02.1. | Vespaio costituito da una struttura con tavellonato poggiato su muretti di mattoni pieni ad una testa, dell'altezza media di 50 cm posti ad interasse di 90 cm, impermeabilizzati in sommità con bitume o manto impermeabile al polietere e poggianti in basso su una piccola fondazione delle dimensioni di 25÷15 cm in calcestruzzo dosato con 150 kg di cemento tipo 32.5, compreso:
A7.02.1.a. | sovrastante massetto di 3 cm di gretoni di pozzolana |  | m² | € | 57.33
A7.02.1.b. | sovrastante massetto di 4 cm di conglomerato cementizio a 300 kg di cemento tipo 32.5 |  | m² | € | 58.88
A7.02.02 | Vespaio creato con scheggioni di cava, di natura silicia, calcarea o tufacea, comprese la cernita del materiale e la formazione di cunicoli di ventilazione; misurato a cubatura effettiva in opera:
A7.02.2.a. | sistemati a mano |  | m³ | € | 61.46
A7.02.2.b. | sistemato con mezzi meccanici |  | m³ | € | 28.41
A7.02.03 | Drenaggio con scheggioni di cava, di natura silicea, calcarea o tufacea, posto a ridosso di muri di sostegno e pareti contro terra comprese la cernita ed eventuale tiro del materiale:
A7.02.3.a. | eseguito a mano |  | m³ | € | 43.38
A7.02.3.b. | eseguito con mezzi meccanici |  | m³ | € | 25.82
A7.02.04 | Drenaggio eseguito in elementi di laterizio forati, posti a secco, da assestare a mano in file sovrapposte fino a raggiungere la quota stabilità |  | m³ | € | 56.81
A7.03 | MASSETTI
A7.03.01 | Massetti isolanti in conglomerato cementizio confezionato con 250 kg di cemento tipo 32.5 e materiali naturali o naturali espansi, dati in opera per lastrici, solai, solette, sottofondi, rinfianchi, ecc., battuti o spianati anche con pendenze a qualunque altezza o profondità dello spessore minimo medio di 50 mm, misurato per metro cubo:
A7.03.1.a. | con calcestruzzo cellulare alleggerito |  | m³ | € | 103.29
A7.03.1.b. | con granulato di pomice |  | m³ | € | 108.46
A7.03.1.c. | con argilla espansa in granuli da 8÷20 mm |  | m³ | € | 121.37
A7.03.1.d. | con vermiculite |  | m³ | € | 159.07
A7.03.1.e. | con perlite granulometria 1÷5 mm |  | m³ | € | 146.16
A7.03.02 | Massetti di gretoni di pozzolana e calce idrata confezionata con 150 kg di calce per metro cubo di impasto, dati in opera su vespai, sottofondi di pavimenti, coperture, terrazze, balconi, ecc., battuti o spianati anche con pendenze |  | m³ | € | 73.85
A7.03.03 | Massetto di sabbia e cemento nelle proporzioni di 350 kg di cemento 32.5 per m³ di sabbia dato in opera ben costipato e livellato per uno spessore finito pari a circa 6 cm |  | m² | € | 10.33
A7.03.04 | Massetto di sottofondo di malta di cemento tipo 32.5 dosato a 300 kg per 1,00 m³ di sabbia per piano di posa di pavimentazioni sottili (linoleum, gomma, piastrelle resilienti, ecc.) dello spessore non inferiore a 2-3 cm dato in opera ben battuto e livellato |  | m² | € | 9.04
A7.03.05 | Camicia di malta formata da due parti, in volume, di pozzolana ed una in calce spenta per sottofondi, posti a qualsiasi altezza o profondità:
A7.03.5.a. | dello spessore di 20 mm |  | m² | € | 6.2
A7.03.5.b. | con rete metallica incorporata a maglia da 1,5 - 2 mm e aggiunta di 100 kg di cemento tipo 32.5 |  | m² | € | 10.33
A7.03.5.c. | per ogni 10 mm di maggior spessore |  | m² | € | 2.07
A7.03.06 | Massetto premiscelato pronto all'impiego per lavori di recupero, costituito da cementi, inerti selezionati ed additivi specifici premiscelati per la realizzazione di sottofondi esterni ed interni ad asciugamento rapido e ritiro fortemente compensato, idonei alla posa di pavimentazioni in materiale ceramico, cotto e pietre naturali dopo 4 ore, di pavimenti vinilici, moquette, parquet dopo 48 ore, con resistenza caratteristica a compressione dopo 48 ore di 30 N/mm² ed una umidità residua non inferiore al 2,5% compresa la fornitura e posa in opera di nastro comprimibile di spessore pari a 4 - 8 mm da fissare lungo le pareti perimetrali ed i pilastri in corrispondenza dell'altezza del massetto, la fornitura e posa in opera di boiacca di ancoraggio costituita da primer, acqua e cemento in dosi opportune, la stesura del materiale impastato che dovrà avere una consistenza "terra umida", la compattazione, la livellazione con staggia e la rifinitura con frattazzo a macchina a disco rotante del massetto e quanto altro occorre per dare il lavoro compiuto a regola d'arte:
A7.03.6.a. | per uno spessore fino a 20 mm circa |  | m² | € | 11.36
A7.03.6.b. | maggiorazione per ogni 10 mm in più di spessore |  | m² | € | 2.58
A7.03.6.c. | sovrapprezzo per la fornitura e posa in opera all'interno del massetto di una rete elettrosaldata diametro 4mm a maglia 150 x 150 mm compresi gli idonei distanziatori in modo che si mantenga a metà dello spessore da realizzare |  | m² | € | 2.84
A7.03.07 | Massetto premiscelato galleggiante pronto all'impiego per lavori di recupero, costituito da cementi, inerti selezionati ed additivi specifici premiscelati per la realizzazione di sottofondi esterni ed interni ad asciugamento rapido e ritiro fortemente compensativo non aderente al piano di posa, pedonabili ed idonei alla posa di pavimentazioni in materiale ceramico, cotto e pietre naturali dopo 4 ore, di pavimenti vinilici, moquette, parquet dopo 48 ore, con resistenza caratteristica e compressione dopo 48 ore di 30 N/mm² ed una umidità residua non inferiore al 2,5%, compresa la fornitura e posa in opera di nastro comprimibile di spessore pari a 4 - 8 mm da fissare lungo le pareti perimetrali ed i pilastri in corrispondenza dell'altezza del massetto, la fornitura e la posa in opera sul piano di posa di un foglio impermeabile (polietilene, PVC, cartone catramato, ecc.) di idoneo peso a teli sovrapposti per almeno 200 mm, la stesura del materiale impastato che dovrà avere una consistenza "terra umida".
La fornitura e posa in opera al di sopra di tubazioni e canalizzazioni di una rete fina a maglie esagonali, la compattazione, la livellazione con staggia e la rifinitura con frattazzo a macchina a disco rotante del massetto e quanto altro occorre per dare il lavoro compiuto a regola d'arte:
A7.03.7.a. | per uno spessore fino a 40 mm circa |  | m² | € | 22.72
A7.03.7.b. | maggiorazione per ogni 10 mm in più di spessore |  | m² | € | 2.58
A7.03.7.c. | sovrapprezzo per la fornitura e la posa in opera all'interno del massetto di una rete elettrosaldata diametro 4 mm a maglia 150 x 150 mm compresi gli idonei distanziatori in modo che si mantenga a metà dello spessore da realizzare |  | m² | € | 2.84
A7.03.08 | Rasatura autolivellante su sottofondi in cemento per lavori di recupero in locali esterni ed interni a traffico moderato (quali abitazioni private e locali sottoposti a traffico limitato) dello spessore massimo di 10 mm, costituita da cemento, resine ridisperdibili, inerti selezionati, additivi specifici, ritiro dopo essiccazione 0,6 mm/m, aderenza su calcestruzzo minimo 1,1 N/mm², resistenza a flessione minima 6 N/mm², resistenza a compressione minima 12 N/mm², stesa sul sottofondo, trattato con idoneo aggrappante (primer), con racla di gomma a spatola americana d'acciaio e quanto altro occorre per dare il lavoro compiuto a regola d'arte |  | m² | € | 7.75
A7.03.09 | Rasatura autolivellante a rapida essiccazione su sottofondi in cemento per lavori di recupero in locali interni a traffico moderato od intenso (quali abitazioni private, scuole, uffici, palestre, ecc.) dello spessore massimo di 10 mm, costituita da cemento, resine ridisperdibili, inerti selezionati ed additivi specifici, ritiro dopo essiccazione 0,3 mm/m, aderenza su calcestruzzo minimo 1,5 N/mm², resistenza a flessione minima 11 N/mm², resistenza a compressione minima 35 N/mm², stesa sul sottofondo con racla di gomma a spatola americana d'acciaio e quanto altro occorre per dare il lavoro compiuto a regola d'arte |  | m² | € | 9.81
A7.03.10 | Lisciatura autolivellante ad indurimento rapido su massetti cementizi puliti e solidi per uno spessore medio di 1,5/2,5 mm stesa con racla di gomma a spatola americana d'acciaio e quanto altro occorre per dare il lavoro compiuto a regola d'arte |  | m² | € | 3.93
A8.01 | TETTI E MANTI DI COPERTURA
A8.01.1. | Legname in travatura di abete a qualunque altezza, lavorato all'ascia o alla sega e posto in opera con le necessarie ferramenta, compresi il tiro in alto, le relative murature, la spalmatura con carbolineum delle parti murate, gli sfridi ed ogni altro onere e magistero:
A8.01.1.a. | travi uso Trieste |  | m³ | € | 826.33
A8.01.1.b. | travi con quattro spigoli vivi |  | m³ | € | 1084.56
A8.01.2. | Legname in travatura di castagno e a qualunque altezza, lavorato all'ascia o alla sega e posto in opera con le necessarie ferramenta, compresi il tiro in alto, le relative murature, la spalmatura con carbolineum delle parti murate, gli sfridi ed ogni altro onere e magistero:
A8.01.2.a. | travi uso Trieste con legname di stagione |  | m³ | € | 1136.21
A8.01.2.b. | travi uso Trieste con legname stagionato da almeno tre anni |  | m³ | € | 1549.37
A8.01.2.c. | travi con quattro spigoli vivi con legname di stagione |  | m³ | € | 1394.43
A8.01.2.d. | travi con quattro spigoli vivi con legname stagionato da almeno tre anni |  | m³ | € | 1807.6
A8.01.3. | Legname in travature di abete e di castagno con materiale di recupero proveniente dalle rimozione, compresi gli oneri per la rilavorazione da eseguirsi sul piano di lavoro |  | m³ | € | 464.81
A8.01.4. | Sovrapprezzo alla travatura di abete e di castagno per la lavorazione di grosse armature di tetti costituite da capriate (catene, puntoni, monaci e saettoni), comprese le necessarie ferramenta, le chiodature e tutti gli oneri, da misurarsi al metro lineare per la luce effettiva della capriata:
A8.01.4.a. | per luci fino a 6,00 m |  | m | € | 63.52
A8.01.4.b. | per luci da 6,10 a 10,00 m |  | m | € | 88.83
A8.01.4.c. | per luci da 10,10 a 14,00 m |  | m | € | 113.62
A8.01.5. | Compenso ai legnami per la piallatura delle superfici |  | m² | € | 6.71
A8.01.6. | Compenso per la formazione di palombello di gronda
A8.01.6.a. | da eseguirsi sul terminale del morale o listello |  | cad | € | 4.65
A8.01.6.b. | da eseguirsi sul terminale delle travi |  | cad | € | 10.33
A8.01.7. | Piccola orditura di morali o listelli di abete a filo sega chiodati suesistente orditura, compresi il tiro in alto, le relative murature, la spalmatura con carbolineum delle parti murate, gli sfridi, le forniture accessorie ed ogni altro onere e magistero:
A8.01.7.a. | delle dimensioni 40 x 60 mm |  | m | € | 2.22
A8.01.7.b. | delle dimensioni 50 x 80 mm |  | m | € | 3.62
A8.01.7.c. | delle dimensioni 70 x 70 mm |  | m | € | 3.93
A8.01.7.d. | delle dimensioni 80 x 80 mm |  | m | € | 4.75
A8.01.7.e. | delle dimensioni 100 x 100 mm |  | m | € | 6.04
A8.01.8. | Piccola orditura di morali o listelli di castagno a filo sega chiodati suesistente orditura, compresi il tiro in alto, le relative murature, la spalmatura con carbolineum delle parti murate, gli sfridi, le forniture accessorie ed ogni altro onere e magistero:
A8.01.8.a. | delle dimensioni 40 x 60 mm |  | m | € | 3.36
A8.01.8.b. | delle dimensioni 50 x 80 mm |  | m | € | 5.58
A8.01.8.c. | delle dimensioni 70 x 70 mm |  | m | € | 5.99
A8.01.8.d. | delle dimensioni 80 x 80 mm |  | m | € | 7.23
A8.01.8.e. | delle dimensioni 100 x 100 mm |  | m | € | 9.3
A8.01.9. | Tavolato piallato e battentato a qualunque altezza, fornito dello spessore di 22-30 mm, lavorato e posto in opera per appoggio del manto di tegole, compresa la necessaria chiodatura, forniture accessorie ed ogni onere e magistero:
A8.01.9.a. | abete e pino |  | m² | € | 32.02
A8.01.9.b. | castagno |  | m² | € | 42.35
A8.01.10 | Struttura prefabbricata in travi lineari con legno lamellare in conformità alla normativa, utilizzando legname appartenente alla I e II classe di qualità prevista dalla normativa, incollato con prodotti a base di resine sintetiche ed impregnato; compresi i giunti, gli attacchi metallici e la ferramenta necessaria per dare la struttura in opera:
A8.01.10.a. | dello spessore fino a 100 mm |  | m³ | € | 1394.43
A8.01.10.b. | dello spessore da 110 mm a 140 mm |  | m³ | € | 1466.74
A8.01.10.c. | dello spessore da 150 mm a 180 mm |  | m³ | € | 1549.37
A8.01.10.d. | dello spessore da 190 mm a 220 mm |  | m³ | € | 1652.66
A8.01.11 | Palombelli eseguiti in calcestruzzo cementizio vibrato armato, sagomati nella parte terminale a vista, posti in opera con le opportune murature:
A8.01.11.a. | delle dimensioni di 1500 x 100 x 100 mm |  | cad | € | 15.49
A8.01.11.b. | delle dimensioni di 2000 x 100 x 100 mm |  | cad | € | 17.56
A8.01.12 | Revisione del solo manto di copertura di tetto compresi la rimozione, la pulizia e il ricollocamento delle tegole, la sostituzione di tegole di qualsiasi specie e di coppi rotti o mancanti, il fissaggio delle tegole nei colmi, nei compluvi e lungo le linee di gronda con malta di calce e pozzolana, ed ogni altra opera provvisionale, escluso solo il costo dei materiali nuovi di rimpiazzo, che saranno contabilizzati a parte con i prezzi dei materiali in provvista |  | m² | € | 41.32
A8.01.13 | Copertura a tetto spiovente o a padiglione su esistente pianellato, tavellinato, tavolato o solaio, comprese la muratura dei filari di gronda e di colmo, la formazione dei colmi, diagonali, la predisposizione delle bocchette e delle converse, con impiego della malta fina di calce e pozzolana o di malta bastarda per le parti incastrate a muratura, le opere provvisionali, ogni altra fornitura accessoria, oneri e magisteri:
A8.01.13.a. | con tegole e coppi alla romana |  | m² | € | 32.54
A8.01.13.b. | con coppi e controcoppi |  | m² | € | 30.47
A8.01.13.c. | con tegole marsigliesi |  | m² | € | 21.17
A8.01.13.d. | con tegole portoghesi o olandesi |  | m² | € | 23.24
A8.01.13.e. | con tegole portoghesi, olandesi e marsigliesi in calcestruzzo |  | m² | € | 21.69
A8.01.13.f. | con tegole e coppi alla romana fatti a mano nuovi o vecchi |  | m² | € | 80.05
A8.01.13.g. | con coppi e controcoppi fatti a mano nuovi o vecchi |  | m² | € | 65.59
A8.01.13.h. | con materiale di recupero proveniente dalla rimozione |  | m² | € | 16.01
A8.01.13.i. | con embrice nuovo e coppi di recupero dalla rimozione |  | m² | € | 25.82
A8.01.13.j. | compenso addizionale per la muratura di tutte le tegole con malta fine |  | m² | € | 6.71
A8.01.13.k. | sovrapprezzo per l'esecuzione a tratti discontinui inferiori a 5,00 m² |  | % |  | 60
A8.01.14 | Copertura con tegola canadese delle dimensioni di 100 x 34 cm circa, rivestita con graniglia di roccia basaltica ceramizzata, fornite e poste in opera. Sono compresi: la formazione e l'esecuzione dei colmi, delle converse e dei raccordi, l'incollaggio a fiamma su membrana bituminosa oppure fissata al supporto chiodabile con chiodi zincati a testa larga, tutti i materiali occorrenti per il fissaggio della tegola e quanto altro necessario per dare l'opera finita. Esclusa l'eventuale fornitura della sottostante guaina bituminosa. |  | m² | € | 20.66
A8.01.15 | Revisione della linea di gronda comprendente la rimozione del manto di copertura, pianellato e palombelli in aggetto e smuratura scarpa, sostituzione dei palombelli con sagomatura, listello terminale a cuneo, ripristino scarpa in muratura, rimontaggio degli elementi di copertura in cotto con integrazione di quelli mancanti o rotti, compreso ogni onere e magistero. Misurato sul filo interno del muro perimetrale.
A8.01.15.a. | palombelli dalle dimensioni 80 x 80 mm in pino o abete |  | m² | € | 85.22
A8.01.15.b. | palombelli delle dimensioni 100 x 100 mm in pino o abete |  | m² | € | 87.8
A8.01.15.c. | palombelli delle dimensioni 80 x 80 mm in castagno |  | m² | € | 95.54
A8.01.15.d. | palombelli delle dimensioni 100 x 100 mm in castagno |  | m² | € | 102.26
A8.01.15.e. | sovrapprezzo per l'esecuzione a tratti discontinui inferiori a 5,00 m² |  | % |  | 60
A8.01.16 | Tavellinato in laterizio posto in opera su esistente orditura di tetti, compresi ogni muramento con malta fina di calce e pozzolana, il tiro in alto ed ogni altro onere e magistero
A8.01.16.a. | delle dimensioni di 500 x 250 x 30 mm |  | m² | € | 11.36
A8.01.16.b. | sovrapprezzo per l'esecuzione a tratti discontinui inferiori a 5,00 m² |  | % |  | 60
A8.01.17 | Pianellato in laterizio fatto a mano su esistente orditura di tetti, compresi ogni muramento con malta fina di calce e pozzolana, il tiro in alto ed ogni altro onere e magistero:
A8.01.17.a. | delle dimensioni di 310 x 160 x 25 mm |  | m² | € | 29.95
A8.01.17.b. | sovrapprezzo per l'esecuzione a tratti discontinui inferiori a 5,00 m² |  | % |  | 60
A8.01.18 | Copertura a tetto con lastre di cemento armato con rete fibrillata MN/mm² E.M.O.R. superiore a 25 MN/mm², resistenza al gelo secondo norma, classe 0 di reazione al fuoco secondo norma UNI ISO 1182, a spiovente od a padiglione, inclusi i pezzi speciali in genere, come mezze tegole, diagonali, colmi, ecc. disposti su orditura preesistente, con l'occorrente materiale metallico ed accessori di ogni specie, compresa la formazione di colmi, compluvi e displuvi, il tiro in alto ed ogni altro onere e magistero per dare l'opera compiuta:
A8.01.18.a. | con lastre piane del tipo alla romana dello spessore da 6 a 7 mm |  | m² | € | 19.63
A8.01.18.b. | con lastre del tipo ondulato dello spessore da 6 a 7 mm |  | m² | € | 18.08
A8.01.19 | Copertura con pannelli in lamiera di acciaio zincato termoisolanti costituiti da una lamiera inferiore di acciaio zincato preverniciato da 0,6 mm e da una superiore da 0.45 mm rivestita da una protezione a base di asfalto plastico stabilizzato e da una lamina di alluminio naturale. Interposto alle due lamiere uno strato di schiuma poliuretanica spessore 3 cm densità 40 kg/m³ |  | m² | € | 57.84
A8.01.20 | Copertura con lastre traslucide in resina poliestere rinforzata con fibra di vetro, avvitata alla sottostante struttura |  | m² | € | 11.36
A8.01.21 | Copertura con lastre alveolari in policarbonato spessore 6 mm compresi gli appositi profili per il fissaggio alla sottostante struttura e quanto altro occorre per dare l'opera finita |  | m² | € | 14.98
A8.01.22 | Canale di gronda in rame o lamiera di ferro zincato, comunque sagomato, di spessore 6/10 mm a bordo a cordone, in opera, comprese lavorazioni e saldature, cicogne dello stesso materiale murate o chiodate alla distanza di un metro fra una e l'altra, legature con filo di ferro zincato o rame:
A8.01.22.a. | in lamiera zincata dello sviluppo della sezione di 280 mm |  | m | € | 12.91
A8.01.22.b. | in lamiera zincata dello sviluppo della sezione di 330 mm |  | m | € | 16.01
A8.01.22.c. | in rame dello sviluppo della sezione di 280 mm |  | m | € | 22.21
A8.01.22.d. | in rame dello sviluppo della sezione di 330 mm |  | m | € | 22.72
A8.01.23 | Tubi di lamiera in rame o in ferro zincato dello spessore di 6/10 mm per pluviali, canne di ventilazione e simili, in opera con le necessarie lavorazioni e saldature, cravatte murate compresi i gomiti:
A8.01.23.a. | in lamiera zincata del diametro di 60 mm |  | m | € | 6.71
A8.01.23.b. | in lamiera zincata del diametro di 80 mm |  | m | € | 7.75
A8.01.23.c. | in lamiera zincata del diametro di 100 mm |  | m | € | 10.85
A8.01.23.d. | in rame del diametro di 60 mm |  | m | € | 12.91
A8.01.23.e. | in rame del diametro di 80 mm |  | m | € | 15.49
A8.01.23.f. | in rame del diametro di 100 mm |  | m | € | 18.08
A8.01.24 | Scossalina in rame o in lamiera di ferro zincato di spessore di 6/10 mm comunque sagomata, in opera, comprese lavorazioni e saldature, staffe dello spessore di 2-3 mm dello stesso materiale fissate su caldana o tasselli di legno:
A8.01.24.a. | in lamiera zincata dello sviluppo della sezione di 300 mm |  | m | € | 9.3
A8.01.24.b. | in lamiera zincata dello sviluppo della sezione di 400 mm |  | m | € | 11.36
A8.01.24.c. | in rame dello sviluppo della sezione di 300 mm |  | m | € | 18.08
A8.01.24.d. | in rame dello sviluppo della sezione di 400 mm |  | m | € | 23.24
A8.01.25 | Converse e compluvi di lamiera di ferro zincato, dello spessore di sei decimi di mm tagliate, sagomate e poste in opera, comprese saldature, chiodature, compresa la verniciatura ad una mano di vernice antiruggine al cromato di zinco |  | m² | € | 10.59
A8.01.26 | Gronda in PVC a doppia parete, a rinforzi reticolari, quadrangolare esternamente, circolare internamente, sviluppo esterno 400 mm circa, resistenza all'urto 7 kg/cm², assorbimento all'acqua 0,011%, stabilità in campo di temperatura (sbalzi) tra i '30° a +60 °C, dilatazione 0,08 mm per °C per m, applicabile per mezzo di anelli elastici a scatto senza ausilio di mastici, prodotto in un materiale sintetico chimicamente composto da elastomeri termoplastici appartenente al gruppo dei capolimeri, compresa staffa doppia (una portante, l'altra traente) in acciaio Fe 42A zincata e plastificata dello spessore di 2 mm da fissare su caldana o tasselli di legno ogni 1,00 m |  | m | € | 16.53
A8.01.27 | Scossalina in PVC a doppia parete, munita di anello copritegola (parete singola) di larghezza 55 mm e di sottotegola (parete singola) larga 175 mm altezza barra scossalina (doppia parete) 220 mm, staffa in acciaio Fe 42A zincata e plastificata di spessore 2 mm da posizionare una ogni 0,80 m su caldana o tasselli di legno |  | m | € | 15.75
A8.01.28 | Pluviale in PVC a parete singola munito di imbocco per incastro a caduta, resistente all'urto 7 kg/cm², con fermatubo in acciaio Fe 42A del diametro di 80 mm, dello spessore di 1 mm, zincato e plastificato da posizionare ogni 2,00 ml |  | m | € | 5.94
A8.01.29 | Terminale di pluviale in tubo di ghisa completo di verniciatura, staffe di ferro murate, opere murarie ed ogni altro onere e magistero, per dare il lavoro finito a regola d'arte . |  | kg | € | 2.89
A8.01.30 | Lastre di piombo lavorato di qualsiasi spessore comprese saldature, sagomature, taglio, sfrido, il tiro in alto e il calo del materiale ed ogni altro onere e magistero:
A8.01.30.a. | per bocchettoni, raccordi pluviali e brache |  | kg | € | 10.33
A8.01.30.b. | per converse compluvi e rivestimenti |  | kg | € | 6.2
A9.01. | MURATURA DI PIETRAME E MISTE
A9.01.1. | Muratura per opere di fondazione formata da scheggioni di pietrame calcareo o di tufo e malta a 3 ql di calce per m³ di pozzolana, retta o curva, di qualsiasi spessore, assestati a mano:
A9.01.1.a. | con pietrame di recupero, compresa la cernita |  | m³ | € | 69.21
A9.01.1.b. | con fornitura di pietrame di tufo |  | m³ | € | 80.57
A9.01.1.c. | con fornitura del pietrame calcareo |  | m³ | € | 92.45
A9.01.1.d. | sovrapprezzo per l'uso di malta cementizia |  | m³ | € | 4.13
A9.01.1.e. | sovrapprezzo per l'uso di malta bastarda |  | m³ | € | 5.16
A9.01.2. | Muratura per opere in elevazione formata da pietrame tufaceo o pietrame calcareo in scaglioni sbozzati al martellone e malta 3 ql di calce per m³ di pozzolana, di qualsiasi genere e spessore, eseguita a qualsiasi altezza o profondità, compreso ogni magistero per immorsature, spigoli, riseghe, eventuale configurazione a scarpa e quanto altro occorre per dare il lavoro compiuto a regola d'arte, ed esclusione delle eventuali piattabande e architravi da valutare a parte:
A9.01.2.a. | con pietrame di recupero, compresa la cernita |  | m³ | € | 149.77
A9.01.2.b. | con fornitura di pietrame di tufo o idoneo pietrame tenero locale |  | m³ | € | 165.27
A9.01.2.c. | con fornitura del pietrame calcareo |  | m³ | € | 183.34
A9.01.2.d. | sovrapprezzo per l'uso di malta bastarda |  | m³ | € | 5.16
A9.01.3. | Muratura mista per opere in elevazione, con esclusione di fabbricati, formata da scheggioni di pietrame di tufo o pietrame calcareo e malta bastarda, con doppio ricorso di mattoni pieni estesi a tutta la lunghezza del muro ad interasse variabile da 100 a 160 cm, retta o centinata, di qualsiasi spessore ed a qualsiasi altezza, compresa l'esecuzione in mattoni o calcestruzzo di spallette, spigoli, immorsature, riseghe, ecc., ogni onere e magistero per dare l'opera compiuta a regola d'arte:
A9.01.3.a. | con pietrame di recupero, compresa la cernita |  | m³ | € | 168.88
A9.01.3.b. | con fornitura del pietrame di tufo o idoneo pietrame tenero locale |  | m³ | € | 191.09
A9.01.3.c. | con fornitura di pietrame calcareo |  | m³ | € | 209.17
A9.01.3.d. | sovrapprezzo per ricorsi posti ad interasse inferiori a 100 cm |  | m³ | € | 5.16
A9.01.4. | Muratura mista per fabbricati in elevazione, formata da scheggioni di pietrame di tufo o pietrame calcareo e malta bastarda, con doppio ricorso di mattoni pieni estesi a tutta la lunghezza del muro ad interasse variabile da 100 a 160 cm, retta o centinata, di qualsiasi spessore ed a qualsiasi altezza, compresa l'esecuzione in mattoni o calcestruzzo di spallette, spigoli, immorsature, riseghe, ecc., ogni onere e magistero per dare l'opera compiuta a regola d'arte:
A9.01.4.a. | con pietrame di recupero, compresa la cernita |  | m³ | € | 176.63
A9.01.4.b. | con fornitura del pietrame di tufo o idoneo pietrame tenero locale |  | m³ | € | 201.93
A9.01.4.c. | con fornitura di pietrame calcareo |  | m³ | € | 213.81
A9.01.4.d. | sovrapprezzo per ricorsi posti ad interasse inferiori a 100 cm |  | m³ | € | 5.16
A9.01.5. | Compenso alle murature di pietrame calcareo o tufaceo in elevazione se eseguite in sottofondazione o entro fogne o condotti chiusi. Sono compresi: l'onere per l'illuminazione artificiale, i mezzi speciali richiesti per lavori del genere ed ogni altro occorrente per dare l'opera finita |  | m³ | € | 25.82
A9.01.6. | Compenso alle murature di pietrame eseguite con paramento a faccia vista, comprese la squadratura del pezzame, la raboccatura, la stuccatura e la stilatura dei giunti con malta a 3 ql di cemento per m³ di sabbia da applicarsi alla superficie del paramento, ogni onere e magistero per dare l'opera compiuta a regola d'arte, esclusi i ponteggi:
A9.01.6.a. | con paramento a pietra rasa e a teste scoperte per muratura in tufo o idoneo pietrame tenero locale |  | m² | € | 18.59
A9.01.6.b. | con paramento a pietra rasa e a teste scoperte per muratura in pietrame calcareo |  | m² | € | 23.24
A9.01.6.c. | compenso per la sola stilatura giunti |  | m² | € | 7.75
A9.01.7. | Muratura di blocchetti di pietrame scelti e squadrati, eseguita con malta a 3 ql di calce per m³ di pozzolana, a qualsiasi altezza o profondità e di qualsiasi spessore, compreso il magistero di immorsature, spigoli, riseghe, sguinci, ecc., ogni onere e magistero per dare l'opera compiuta a regola d'arte:
A9.01.7.a. | con blocchetti di recupero, compresa la cernita |  | m³ | € | 95.54
A9.01.7.b. | con fornitura di blocchetti di tufo di dimensioni standard |  | m³ | € | 122.4
A9.01.7.c. | con fornitura di blocchetti di peperino di dimensioni standard |  | m³ | € | 151.32
A9.01.7.d. | sovrapprezzo per l'uso di malta cementizia |  | m³ | € | 5.16
A9.01.7.e. | sovrapprezzo per l'uso di malta bastarda |  | m³ | € | 6.2
A9.01.7.f. | compenso per la formazione di archi, piattabande e volte |  | m³ | € | 43.9
A9.01.7.g. | compenso per l'esecuzione del paramento a faccia vista con tufo di prima scelta e stilatura dei giunti |  | m² | € | 19.94
A9.02. | MURATURA IN LATERIZIO
A9.02.1. | Muratura di mattoni dello spessore superiore ad una testa con malta a 3 ql di calce per m³ di pozzolana, retta o curva ed a qualsiasi altezza, compresi oneri e magisteri per l'esecuzione di ammorsature, spigoli, riseghe, ecc. e quanto altro si renda necessario a realizzare l'opera a perfetta regola d'arte:
A9.02.1.a. | con mattoni pieni comuni |  | m³ | € | 232.41
A9.02.1.b. | con mattoni semipieni doppio UNI (12 x 12 x 25 cm): |  | m³ | € | 216.91
A9.02.1.c. | sovrapprezzo per l'uso di malta cementizia |  | m³ | € | 5.16
A9.02.1.d. | sovrapprezzo per l'uso di malta bastarda |  | m³ | € | 6.2
A9.02.1.e. | compenso per l'esecuzione a piccoli tratti, ripresa di paramenti, archi, spalle, ammorsature, ecc. |  | m³ | € | 25.82
A9.02.2. | Compenso alle murature di mattoni pieni e malta cementizia se eseguite in sottofondazione o entro fogne o condotti chiusi. Sono compresi: l'onere per l'illuminazione artificiale, i mezzi speciali richiesti per lavori del genere, l'esecuzione anche a tratti ed ogni altro occorrente per dare l'opera finita |  | m³ | € | 180.76
A9.02.3. | Muratura faccia a vista, spessore pari ad una testa, eseguita con mattoni pieni e malta bastarda, retta o curva ed a qualsiasi altezza, compreso l'uso del distanziatore, l'onere della pulitura, stuccatura e stilatura dei giunti e quanto altro si renda necessario a realizzare l'opera a perfetta regola d'arte:
A9.02.3.a. | mattoni industriali tipo "a mano" sabbiati (25 x 12 x 2,5 cm) |  | m² | € | 170.43
A9.02.3.b. | mattoni industriali tipo "a mano" sabbiati (25 x 12 x 3,5 cm) |  | m² | € | 139.44
A9.02.3.c. | mattoni industriali tipo "a mano" sabbiati (25 x 12 x 5,5 cm) |  | m² | € | 90.38
A9.02.3.d. | con mattoni artigianali tipo "antico" (25 x 12 x 3,0 cm) |  | m² | € | 148.22
A9.02.3.e. | con mattoni artigianali tipo "antico" (25 x 12 x 5,5 cm) |  | m² | € | 108.46
A9.02.4. | Muratura di mattoni dello spessore di una testa con malta, retta o curva ed a qualsiasi altezza, compresi oneri e magisteri per l'esecuzione di ammorsature e quanto altro si renda necessario a realizzare l'opera a perfetta regola d'arte:
A9.02.4.a. | con mattoni pieni comuni:
A9.02.4.a.1. | con malta idraulica |  | m² | € | 43.9
A9.02.4.a.2. | con malta di cemento e sabbia |  | m² | € | 44.42
A9.02.4.a.3. | con malta bastarda |  | m² | € | 44.62
A9.02.4.b. | con mattoni semipieni doppio UNI (12 x 12 x 25 cm):
A9.02.4.b.1. | con malta idraulica |  | m² | € | 32.28
A9.02.4.b.2. | con malta di cemento e sabbia |  | m² | € | 32.8
A9.02.4.b.3. | con malta bastarda |  | m² | € | 32.95
A9.02.5. | Muratura di mattoni posti in foglio con malta, retta o curva ed a qualsiasi altezza, compresi oneri e magisteri per l'esecuzione di ammorsature e quanto altro si renda necessario a realizzare l'opera a perfetta regola d'arte:
A9.02.5.a. | con mattoni pieni comuni:
A9.02.5.a.1. | con malta idraulica |  | m² | € | 20.66
A9.02.5.a.2. | con malta di cemento e sabbia |  | m² | € | 21.07
A9.02.5.a.3. | con malta bastarda |  | m² | € | 21.28
A9.02.5.b. | con mattoni a tre fori (5 x 14 x 28 cm):
A9.02.5.b.1. | con malta idraulica |  | m² | € | 18.85
A9.02.5.b.2. | con malta di cemento e sabbia |  | m² | € | 19.11
A9.02.5.b.3. | con malta bastarda |  | m² | € | 19.37
A9.02.5.c. | con mattoni a sei fori (8/10 x 14 x 28 cm):
A9.02.5.c.1. | con malta idraulica |  | m² | € | 19.68
A9.02.5.c.2. | con malta di cemento e sabbia |  | m² | € | 20.04
A9.02.5.c.3. | con malta bastarda |  | m² | € | 20.25
A9.02.5.d. | con foratelle a dieci fori (8 x 25 x 25 cm):
A9.02.5.d.1. | con malta idraulica |  | m² | € | 18.54
A9.02.5.d.2. | con malta di cemento e sabbia |  | m² | € | 18.7
A9.02.5.d.3. | con malta bastarda |  | m² | € | 18.8
A9.02.6. | Muratura per opere in elevazione realizzata con blocchi di laterizio alveolato, di cui alla norma UNI 8942, retta o curva ed a qualsiasi altezza, compresi oneri e magisteri per l'esecuzione di ammorsature e quanto altro si renda necessario a realizzare l'opera a perfetta regola d'arte:
A9.02.6.a. | con blocchi, aventi giacitura dei fori orizzontali e percentuale di foratura pari al 60÷70%, per murature di tamponamento, contropareti e divisori:
A9.02.6.a.1. | spessore 12,5 cm |  | m² | € | 36.46
A9.02.6.a.2. | spessore 15 cm |  | m² | € | 38.01
A9.02.6.a.3. | spessore 20 cm |  | m² | € | 41.42
A9.02.6.a.4. | spessore 30 cm |  | m² | € | 45.55
A9.02.6.b. | con blocchi aventi giacitura dei fori verticali e percentuale di foratura pari al 50÷55%, per murature portanti in zona non sismica:
A9.02.6.b.1. | spessore 25 cm |  | m² | € | 45.29
A9.02.6.b.2. | spessore 35 cm |  | m² | € | 53.92
A9.02.6.c. | con blocchi aventi giacitura dei fori verticali e percentuale di foratura pari al 45%, per murature portanti anche in zona sismica:
A9.02.6.c.1. | spessore 30 cm |  | m² | € | 54.23
A9.02.6.c.2. | spessore 45 cm |  | m² | € | 64.56
A9.02.7. | Muratura a cassa vuota eseguita a qualsiasi altezza e profondità con malta a 3 ql di calce per m³ di pozzolana, costituita da doppia parete con interposta camera d'aria, in modo da dare uno spessore complessivo non superiore a 550 mm compresa la formazione di mazzette, stipiti, sguinci e parapetti, i collegamenti trasversali eseguiti con grappe di acciaio zincato del diametro 3 in ragione di una almeno per metro quadrato, la incassatura superiore, la sbruffatura del lato interno della parete esterna e quanto altro occorre per dare lavoro compiuto a regola d'arte:
A9.02.7.a. | con parete esterna in tramezzi di mattoni semipieni doppio UNI a faccia vista 12 x 12 x 25 cm posti ad una testa e parete interna in tramezzi di mattoni forati a sei fori, posti in foglio |  | m² | € | 64.56
A9.02.7.b. | con parete esterna in tramezzi di mattoni UNI semipieni a faccia vista 5,5 x 12 x 25 cm posti ad una testa e parete interna in tramezzi di mattoni forati a sei fori, posti in foglio |  | m² | € | 92.96
A9.02.7.c. | muratura esterna in mattoni pieni ad una testa (spess. 12 cm) e parete interna di mattoni forati a 6 fori in foglio |  | m² | € | 77.47
A9.02.7.d. | con parete esterna ed interna in tramezzi di mattoni forati a sei fori in foglio |  | m² | € | 51.13
A9.02.7.e. | muratura esterna in mattoni forati a 6 fori ad una testa (spess. 14 cm) e parete interna in foratelle a 10 fori posti in foglio (spess. 8 cm) |  | m² | € | 57.84
A9.02.7.f. | muratura esterna in mattoni forati a 6 fori ad una testa (spess. 14 cm) e parete interna di mattoni forati a 6 fori ad una testa (spess. 14 cm) |  | m² | € | 67.14
A9.02.7.g. | sovrapprezzo alle murature a cassa vuota per esecuzione di arricciatura fratazzata, con malta bastarda, con ulteriore aggiunta di idrofugo data sulla faccia interna della parete esterna, compreso gusci della stessa malta, per idoneo raccordo alle strutture in c.a. e agli stipiti delle finestre e balconi |  | m² | € | 7.75
A9.02.8. | Muratura a cassa vuota per chiusura di vani porte, finestre sulle pareti esterne o di altre aperture, costituita da doppie pareti di laterizi con malta mezzana di calce e pozzolana con interposta camera d'aria per uno spessore complessivo non superiore a 55 cm, compresa la formazione di mazzette, stipiti, sguinci, voltine, parapetti, collegamenti trasversali, ecc. Sovrapprezzo da applicarsi ai prezzi relativi alle murature corrispondenti a quelle impiegate misurate a superficie effettiva senza sguinci e vuoti |  | % |  | 10
A9.03. | MURATURA DI BLOCCHI DI CEMENTO
A9.03.1. | Muratura di blocchi pieni in calcestruzzo, retta o centinata, eseguita con malta bastarda, a qualsiasi altezza, compreso ogni onere e magistero per fornire l'opera eseguita a perfetta regola d'arte: |  | m³ | € | 187.47
A9.03.2. | Muratura di blocchi forati in calcestruzzo tipo 42.5 R a superficie piana, eseguita a giunti ben serrati con malta bastarda, a qualsiasi altezza, compreso ogni onere e magistero per fornire l'opera eseguita a perfetta regola d'arte:
A9.03.2.a. | spessore 8 cm |  | m² | € | 19.11
A9.03.2.b. | spessore 12 cm |  | m² | € | 22.62
A9.03.2.c. | spessore 15 cm |  | m² | € | 24.84
A9.03.2.d. | spessore 20 cm |  | m² | € | 28.82
A9.03.2.e. | spessore 25 cm |  | m² | € | 31.25
A9.03.3. | Muratura con faccia a vista di blocchi forati idrorepellenti in calcestruzzo, eseguita a giunti ben serrati con malta bastarda, a qualsiasi altezza, compreso ogni onere e magistero per fornire l'opera eseguita a perfetta regola d'arte:
A9.03.3.a. | spessore 8 cm |  | m² | € | 27.73
A9.03.3.b. | spessore 12 cm |  | m² | € | 31.71
A9.03.3.c. | spessore 15 cm |  | m² | € | 34.19
A9.03.3.d. | spessore 20 cm |  | m² | € | 38.63
A9.03.3.e. | spessore 25 cm |  | m² | € | 41.47
A9.03.4. | Muratura di blocchi forati in conglomerato di cemento tipo 42.5 R e 150 - 180 kg per m³ di argilla espansa, a superficie piana, eseguita a giunti ben serrati con malta bastarda, a qualsiasi altezza, compreso ogni onere e magistero per fornire l'opera eseguita a perfetta regola d'arte:
A9.03.4.a. | spessore 8 cm |  | m² | € | 20.55
A9.03.4.b. | spessore 12 cm |  | m² | € | 24.43
A9.03.4.c. | spessore 15 cm |  | m² | € | 27.53
A9.03.4.d. | spessore 20 cm |  | m² | € | 32.59
A9.03.4.e. | spessore 25 cm |  | m² | € | 35.33
A9.03.4.f. | spessore 30 cm |  | m² | € | 39.25
A9.03.5. | Muratura con faccia a vista di blocchi forati idrorepellenti in conglomerato di cemento tipo 42.5 R e 150 - 180 kg per m³ di argilla espansa, eseguita a giunti ben serrati con malta bastarda, a qualsiasi altezza, compreso ogni onere e magistero per fornire l'opera eseguita a perfetta regola d'arte:
A9.03.5.a. | spessore 8 cm |  | m² | € | 38.73
A9.03.5.b. | spessore 12 cm |  | m² | € | 43.38
A9.03.5.c. | spessore 15 cm |  | m² | € | 48.03
A9.03.5.d. | spessore 20 cm |  | m² | € | 53.2
A9.03.5.e. | spessore 25 cm |  | m² | € | 57.84
A9.03.5.f. | spessore 30 cm |  | m² | € | 61.46
A9.03.6. | Muratura di blocchi forati in conglomerato di cemento tipo 42.5 R e 300 kg per m³ di pomice o lapillo, a superficie piana, eseguita a giunti ben serrati con malta bastarda, a qualsiasi altezza, compreso ogni onere e magistero per fornire l'opera eseguita a perfetta regola d'arte:
A9.03.6.a. | spessore 8 cm |  | m² | € | 19.52
A9.03.6.b. | spessore 12 cm |  | m² | € | 23.4
A9.03.6.c. | spessore 15 cm |  | m² | € | 26.49
A9.03.6.d. | spessore 20 cm |  | m² | € | 31.5
A9.03.6.e. | spessore 25 cm |  | m² | € | 34.29
A9.03.6.f. | spessore 30 cm |  | m² | € | 38.22
A9.03.7. | Muratura piena per tamponature esterne costituita da blocchi monolitici in conglomerato cellulare autoclavato, densità 600 kg/m³, resistenza al fuoco classe REI > 180, con sistema ad incastro su 2 lati, legati mediante idoneo collante a letto sottile, compresi lo sfrido e la stuccatura dei giunti ed ogni altro onere e magistero per fornire l'opera, eseguita a qualsiasi altezza, a perfetta regola d'arte:
A9.03.7.a. | spessore 20 cm, trasmittanza 0,66 W/m²K, fonoassorbenza 44 dB |  | m² | € | 35.17
A9.03.7.b. | spessore 24 cm, trasmittanza 0,54 W/m²K, fonoassorbenza 46 dB |  | m² | € | 39.35
A9.03.7.c. | spessore 30 cm, trasmittanza 0,46 W/m²K, fonoassorbenza 47 dB |  | m² | € | 45.24
A9.03.7.d. | spessore 35 cm, trasmittanza 0,40 W/m²K, fonoassorbenza 48 dB |  | m² | € | 50.41
A9.03.8. | Muratura piena per tramezzature costituita da blocchi monolitici in conglomerato cellulare autoclavato, densità 600 kg/m³, con sistema ad incastro su 4 lati legati mediante idoneo collante a letto sottile, compresi lo sfrido e la stuccatura dei giunti ed ogni altro onere e magistero per fornire l'opera, eseguita a qualsiasi altezza, a perfetta regola d'arte:
A9.03.8.a. | spessore 7,5 cm, trasmittanza 1,44 W/m²K, fonoassorbenza 33 dB, resistenza al fuoco classe REI 120 |  | m² | € | 20.4
A9.03.8.b. | spessore 10 cm, trasmittanza 1,18 W/m²K, fonoassorbenza 35 dB, resistenza al fuoco classe REI 180 |  | m² | € | 23.91
A9.03.8.c. | spessore 12,5 cm, trasmittanza 0,99 W/m²K, fonoassorbenza 38 dB, resistenza al fuoco classe REI > 180 |  | m² | € | 26.7
A9.03.8.d. | spessore 15 cm, trasmittanza 0,86 W/m²K, fonoassorbenza 41 dB, resistenza al fuoco classe REI > 180 |  | m² | € | 29.54
A9.03.9. | Muratura costituita da blocchi monolitici in conglomerato cellulare autoclavato, densità 500 kg/m³, legati mediante idoneo collante compreso lo sfrido e la stuccatura dei giunti ed ogni altro onere e magistero per fornire l'opera eseguita a qualsiasi altezza ed a perfetta regola d'arte:
A9.03.9.a. | spessore 7,5 cm, fonoassorbenza 35 dB, resistenza al fuoco REI 120 |  | m² | € | 20.25
A9.03.9.b. | spessore 10 cm, fonoassorbenza 37 dB, resistenza al fuoco REI >180 |  | m² | € | 23.91
A9.03.9.c. | spessore 12 cm, fonoassorbenza 38 dB, resistenza al fuoco REI >180 |  | m² | € | 26.44
A9.03.9.d. | spessore 15 cm, fonoassorbenza 40 dB, resistenza al fuoco REI >180 |  | m² | € | 29.95
A9.03.9.e. | spessore 20 cm, fonoassorbenza 45 dB, resistenza al fuoco REI >180 |  | m² | € | 36.15
A9.03.9.f. | spessore 24 cm, fonoassorbenza 46 dB, resistenza al fuoco REI >180 |  | m² | € | 40.67
A9.03.9.g. | spessore 30 cm, fonoassorbenza 47 dB, resistenza al fuoco REI >180 |  | m² | € | 47.36
A9.03.9.h. | spessore 40 cm, fonoassorbenza 49 dB, resistenza al fuoco REI >180 |  | m² | € | 57.33
A9.04. | TAMPONATURE E TRAMEZZATURE INDUSTRIALI
A9.04.1. | Tramezzature in pannelli di gesso, 50 x 65 cm, con superficie liscia, battente e controbattente, comprese tracce alle testate ed ammorsature, stuccatura dei giunti, tagli a misura ed ogni altro onere e magistero per fornire l'opera eseguita a perfetta regola d'arte:
A9.04.1.a. | spessore 8 cm |  | m² | € | 23.03
A9.04.1.b. | spessore 10 cm |  | m² | € | 24.89
A9.04.2. | Tramezzature in pannelli di latero-gesso, 33 x 100 cm, con superficie liscia, battente e controbattente, comprese tracce alle testate ed ammorsature, stuccatura dei giunti, tagli a misura ed ogni altro onere e magistero per fornire l'opera eseguita a perfetta regola d'arte:
A9.04.2.a. | spessore 8 cm |  | m² | € | 25.98
A9.04.2.b. | spessore 10 cm |  | m² | € | 28.25
A9.04.3. | Fodera in tavelline di laterizio, 3 x 25 x 50÷60 cm, posta in opera con malta a 3 ql di calce per m³ di pozzolana, compreso quanto occorre a dare l'opera finita a perfetta regola d'arte |  | m² | € | 16.53
A9.04.4. | Fodera in tavelloni di laterizio posta in opera con malta fina bastarda, compreso quanto occorre a dare l'opera finita a perfetta regola d'arte |  | m² | € | 14.98
A9.04.5. | Muratura in blocchi di calcestruzzo vibrocompresso con superficie a faccia vista colorata (grigio, rosso, ocra, giallo e marrone) completa di tutti i relativi pezzi speciali (angoli, piatttabande, rivestimenti dei pilastri e solai). Gli elementi dovranno avere un coefficiente di assorbimento capillare Cw,s <26 (prEN 772-11); un assorbimento d'acqua per immersione totale del 18% (prEN 772-8); dovranno garantire sia l'impermeabilità che la traspirabilità per cui avranno una massa volumica media pari a 2050 kg/m³ (variaz. <50 kg/m³ - prEN 772-13)
La resistenza meccanica a compressione dovrà essere testata in conformità alle prEN 772-1 e risultare:
- compressione media > 9,0 N/mm²
- compressione caratteristica > 7,0 N/mm²
- trazione media del calcestruzzo > 3,0 N/mm²
La posa dovrà avvenire con malta classe M2 opportunamente additivata con idrorepellenti di massa compatibili con il sistema di impermeabilizzazione dei manufatti in cls. costituenti la muratura ed i giunti dovranno essere stilati in modo da non presentare alcuna irregolarità, od interruzione.
La muratura dovrà garantire assenza di fessurazioni da ritiro igrometrico; pertanto il ritiro tra condizioni estreme dovrà essere inferiore a 0,5 mm/m (prEN 772-14) e dovranno essere previsti opportuni giunti di dilatazione.
La stessa dovrà essere strutturata secondo le sollecitazioni previste dal D.M. del 16.01.1996 e successive modifiche e vincolata alla struttura portante mediante fissaggi che consentono i movimenti relativi muratura - struttura.
Il prezzo è comprensivo di fornitura e trasporto manufatti, sfrido, elevazione della muratura con formazione della malta e stilatura dei giunti esclusa la formazione di irrigidimenti e fissaggi:
A9.04.5.a. | con superficie liscia
A9.04.5.a.1. | delle dimensioni 40 x 20 x 20 cm |  | m² | € | 43.9
A9.04.5.a.2. | delle dimensioni 40 x 15 x 20 cm |  | m² | € | 40.28
A9.04.5.a.3. | delle dimensioni 40 x 12 x 20 cm |  | m² | € | 39.51
A9.04.5.b. | con superficie splittata
A9.04.5.b.1. | delle dimensioni 40 x 20 x 20 cm |  | m² | € | 55.26
A9.04.5.b.2. | delle dimensioni 40 x 15 x 20 cm |  | m² | € | 50.82
A9.04.5.b.3. | delle dimensioni 40 x 12 x 20 cm |  | m² | € | 49.73
A9.04.5.c. | con superficie bucciardata
A9.04.5.c.1. | delle dimensioni 40 x 20 x 20 cm |  | m² | € | 58.88
A9.04.5.c.2. | delle dimensioni 40 x 15 x 20 cm |  | m² | € | 54.23
A9.04.5.c.3. | delle dimensioni 40 x 12 x 20 cm |  | m² | € | 52.99
A9.04.5.d. | sovrapprezzo per l'uso di inerti in graniglia di marmo bianco a granulometria controllata, mixer specifico e cemento bianco, per dara una maggiore resistenza ed una gamma di colori diversi da quella base |  | % |  | 20
A9.04.5.e. | Irrigidimento verticale nella muratura in blocchi di calcestruzzo vibrocompresso realizzato con gabbie dotate di distanziatori di precisione costituiti da staffe prodotte a mezzo macchine utensili in grado di assorbire un momento flettente di 12000 Nm comprensivo di pezzi speciali, riempimento in cls. e relativa gabbia d'armatura.
| La DL si riserva di richiedere la relativa metodologia di calcolo e di ritenerla valida a suo esclusivo giudizio |  |  | m | € | 18.08
A9.04.5.f. | Irrigidimento verticale con lesena 20 x 40 cm tipo blocco pilastro nella muratura in blocchi di calcestruzzo vibrocompresso, realizzato con gabbie a distanziatore interno, in grado di assorbire un momento flettente di 33000 Nm - comprensivo di pezzi speciali, cls. di riempimento e relativa gabbia d'armatura.
| La DL si riserva di richiedere la relativa metodologia di calcolo e di ritenerla valida a suo esclusivo giudizio |  |  | m | € | 21.69
A9.04.5.g. | Profilo con sagoma a scomparsa, fornito e posto in opera, inserito nella testa della muratura per vincolarla ai pilastri che la delimitano. Il profilo sarà ancorato con tasselli metallici ad espansione per costituire un vincolo telescopico della stessa |  | m | € | 6.71
A9.04.5.h. | Zanca zincata nervata di ancoraggio della muratura in blocchi con la struttura in c.a., fornita e posta in opera, a rigidità graduale, vincolata con tassello metallico alla struttura in c.a. |  | cad | € | 4.65
A9.04.5.i. | Fissaggio a copertura di muratura in blocchi di calcestruzzo vibrocompresso, fornito e posto in opera, di tassellato per vincolo muratura ad orizzontamenti con grande inerzia flessionale |  | cad | € | 4.65
A9.04.5.j. | Fissaggio a copertura di muratura in blocchi di calcestruzzo vibrocompresso, fornito e posto in opera, per irrigidimenti verticali armati, carico massimo 8500 N, un tassellato annegato nel getto armato della muratura e l'altro fissato nel tegolo di copertura |  | cad | € | 18.08
A9.04.5.k. | Staffa telescopica (spinta orizzontale massima ammissibile 6000 N) fornita e posta in opera per ancoraggio di muratura in blocchi di calcestruzzo vibrocompresso alla sommità delle strutturazioni verticali a coperture a T nel caso della muratura sottostante trasversale alla nervatura del tegolo, compresi gli elementi di fissaggio |  | cad | € | 59.91
A9.04.5.l. | Staffa telescopica (spinta orizzontale massima ammissibile 6000 N) fornita e posta in opera per ancoraggio di muratura in blocchi di calcestruzzo vibrocompresso alla sommità delle strutturazioni verticali a qualsiasi superficie piana in cui sia possibile inserire i tasselli di fissaggio previsti e sempre che essa sia in grado di sopportare la spinta orizzontale ad essa trasmessa, compresi gli elementi di fissaggio |  | cad | € | 95.54
A10.01. | IMPERMEABILIZZAZIONI
A10.01.1. | Spianata di malta in preparazione del piano di posa della impermeabilizzazione (camicia di calce) dello spessore di almeno cm 2, tirata con regolo per la livellazione della superficie, compresa l'esecuzione dell'alloggiamento incassato per le bocchette di raccordo ai pluviali |  | m2 | € | 6.71
A10.01.2. | Primer di adesione a base di bitume ossidato, additivi e solventi con residuo secco del 50% e viscosità FORD n. 4 a 25 °C di 20+25 sec.:
A10.01.2.a. | consumo 300 gr/m2 |  | m2 | € | 1.03
A10.01.2.b. | consumo 500 gr/m2 |  | m2 | € | 1.55
A10.01.3. | Manto impermeabile con armatura in vetrovelo rinforzato costituito da una membrana prefabbricata formata da bitumi polimeri-elastomeri e flessibilità a freddo -10 °C; i teli posati con sovrapposizione di almeno 80 mm longitudinalmente e 100 mm trasversalmente, verranno saldati a fiamma di gas propano e successiva suggellatura con ferro caldo al piano di posa, quindi risvoltati ed incollati sui verticali per 0,20 m, misurato in orizzontale ed in verticale:
A10.01.3.a. | dello spessore di 3 mm |  | m2 | € | 7.23
A10.01.3.b. | dello spessore di 4 mm |  | m2 | € | 8.26
A10.01.3.c. | sovrapprezzo per il doppio strato alle voci precedenti (a, b) |  | % |  | 80
A10.01.3.d. | sovrapprezzo per protezione membrana con scaglie di ardesia del peso di 3,5 kg/m2 |  | m2 | € | 1.55
A10.01.3.e. | sovrapprezzo per protezione membrana con lamine di alluminio groffato a spina di pesce a titolo 99,5% e di spessore 6/100 mm |  | m2 | € | 4.65
A10.01.3.f. | sovrapprezzo per protezione membrana con lamine di rame 6/100 mm |  | m2 | € | 11.36
A10.01.3.g. | sovrapprezzo per il trattamento con verniciatura a forno nelle tonalità verde, rosso e ramato sulle lamine di alluminio preventivamente trattate |  | m2 | € | 2.58
A10.01.3.h. | sovrapprezzo per l'applicazione su pannelli di isolamento termico e su coperture con pendenza dal 5% al 15% compresa l'applicazione di un manto bituminoso di rinforzo armato con feltro di vetro del peso di circa 4 kg/m2 |  | m2 | € | 6.2
A10.01.3.i. | sovrapprezzo per l'applicazione su pannelli di isolamento termico e su coperture con pendenza oltre il 15% e fino al 100% senza l'applicazione del manto di rinforzo |  | m2 | € | 4.65
A10.01.4. | Manto impermeabile costituito da una membrana impermeabi-lizzata bitume polimero elastoplastomerica armata con "non tessuto" di poliestere puro a filo continuo, flessibilità a freddo -15 °C. I teli posati con sormonta di 80 mm longitudinalmente e 100 mm trasversalmente, saldati a fiamma di gas propano al piano di posa e quindi risvoltati ed incollati a fiamma sulle parti verticali per una quota superiore di almeno 0,20 m il livello massimo delle acque, misurato in orizzontale ed in verticale:
A10.01.4.a. | dello spessore di 3 mm |  | m2 | € | 7.75
A10.01.4.b. | dello spessore di 4 mm |  | m2 | € | 8.78
A10.01.4.c. | sovrapprezzo per il doppio strato alle voci precedenti |  | % |  | 80
A10.01.4.d. | sovrapprezzo per protezione membrana con scaglie di ardesia |  | m2 | € | 2.07
A10.01.5. | Manto impermeabile costituito da una membrana impermeabi-lizzata bitume polimero elastoplastomerica a base di bitume distillato, plastomeri ed elastomeri, armata con "non tessuto" di poliestere puro a filo continuo, flessibilità a freddo -20 °C. I teli posati con sormonta di 80 mm longitudinalmente e 100 mm trasversalmente, saldati a fiamma di gas propano al piano di posa e quindi risvoltati ed incollati a fiamma sulle parti verticali per una quota superiore di almeno 0,20 m il livello massimo delle acque, misurato in orizzontale ed in verticale:
A10.01.5.a. | dello spessore di 3 mm |  | m2 | € | 9.3
A10.01.5.b. | dello spessore di 4 mm |  | m2 | € | 10.33
A10.01.5.c. | dello spessore di 5 mm |  | m2 | € | 11.88
A10.01.5.d. | sovrapprezzo per il doppio strato alle voci precedenti |  | % |  | 80%
A10.01.5.e. | sovrapprezzo per protezione membrana con scaglie di ardesia |  | m2 | € | 2.07
A10.01.06 | Manto impermeabile prefabbricato posato a freddo, costituito da bitume polimero elastomero biarmato con "non tessuto" di poliestere a filo continuo e velo di vetro, flessibilità a freddo -15 °C. I teli posati con sormonta di 80 mm longitudinalmente e 100 mm trasversalmente, saranno applicati mediante incollaggio a freddo con impiego di idoneo collante a rapida presa e aria calda, risvoltati ed incollati sulle parti verticali per una quota superiore di almeno 0,20 m il livello massimo delle acque, misurato in orizzontale ed in verticale:
A10.01.6.a. | dello spessore di 4 mm |  | m2 | € | 15.75
A10.01.6.b. | dello spessore di 5 mm |  | m2 | € | 18.08
A10.01.6.c. | dello spessore di 4 mm più scaglie di ardesia del peso non inferiore a 4 kg/m2 |  | m2 | € | 18.08
A10.01.7. | Manto impermeabile costituito da una membrana prefabbricata elastoplastomerica di elevata resistenza al fuoco armata con supporto inorganico sintetico e dotata di classe 1 di resistenza al fuoco secondo modalità CSE RF 2-75-A e CSE RF3-77 indicate dal DM 26 giugno 1984, flessibilità a freddo -15 °C dello spessore di 4 mm |  | m2 | € | 12.39
A10.01.8. | Manto impermeabile per opere controterra, monostrato antiradice, mediante la spalmatura di primer bituminoso in ragione di g/m2 300 circa, speciale soluzione bituminosa a base di bitume ossidato additivi e solventi. Membrana impermeabilizzante bitume polimero elastoplastomerica armata con "tessuto non tessuto" di poliestere da filo continuo e speciale additivo antiradice miscelato nella massa impermeabilizzante, che conferisce alla membrana ottima resistenza alle radici anche sulle sovrapposizioni, applicata a fiamma con giunti sovrapposti di 10 cm, dello spessore di 4 mm |  | m2 | € | 10.33
A10.01.9. | Barriera al vapore costituita da un manto impermeabile prefabbricato a base di bitumi polimeri plastomeri, con armatura in velovetro rinforzato accoppiato ad una lamina di alluminio dello spessore di 6/100 mm, flessibilà a freddo -10 °C. Applicazione del foglio risvoltato ed incollato sulle pareti verticali per 50 mm al di sopra del livello previsto dell'isolamento termico, misurato in orizzontale ed in verticale:
A10.01.9.a. | dello spessore di 2 mm |  | m2 | € | 6.71
A10.01.9.b. | dello spessore di 3 mm |  | m2 | € | 8.26
A10.01.10. | Barriera al vapore costituita da fogli di polietilene posati a secco con sovrapposizioni di 5 cm sigillati con nastro di giunzione monoadesivo largo 8 cm risvoltati sulle pareti verticali per 10 cm:
A10.01.10.a. | con fogli dello spessore di 0,2 mm |  | m2 | € | 1.55
A10.01.10.b. | con fogli dello spessore di 0,4 mm |  | m2 | € | 3.1
A10.01.11. | Protezione di membrana impermeabile con vernice applicata in doppio strato a spruzzo, rullo e/o pennello:
A10.01.11.a. | vernice di alluminio in veicolo resino-bituminoso |  | m2 | € | 3.1
A10.01.11.b. | vernice acrilica colore bianco |  | m2 | € | 5.16
A10.01.12. | Compenso addizionale per applicazione a secco di uno strato separatore e/o di protezione delle impermeabilizzazioni costituite:
A10.01.12.a. | telo in polietilene da 0,2 mm |  | m2 | € | 1.55
A10.01.12.b. | telo di polietilene da 0,3 mm |  | m2 | € | 1.81
A10.01.12.c. | tessuto non tessuto da 200 g/m2 |  | m2 | € | 2.58
A10.01.12.d. | tessuto non tessuto da 300 g/m2 |  | m2 | € | 3.36
A10.01.13. | Strato impermeabile in foglio di PVC posato a secco, con giunti sovrapposti saldati ad aria calda o con l'ausilio di solventi, per impermeabilizzazione sotto protezione pesante:
A10.01.13.a. | spessore 1,2 mm |  | m2 | € | 12.91
A10.01.13.b. | spessore 1,5 mm |  | m2 | € | 14.46
A10.01.13.c. | sovrapprezzo per armatura di composito in poliestere o velo-vetro |  | % |  | 20
A10.01.14. | Strato impermeabile pedonabile in guaina liquida autolivellante costituita da resina epossipoliuretanica bicomponente ed inerti (massimo 10%), posata ad uno strato con l'ausilio di spatola dentata, armata con rete in tessuto non tessuto di poliestere:
A10.01.14.a. | spessore 3 mm |  | m2 | € | 24.79
A10.01.14.b. | spessore 5 mm |  | m2 | € | 35.12
A10.01.15. | Strato impermeabile non pedonabile in guaina liquida (non autolivellante) costituita da resina acrilica, posata ad uno strato con ausilio di pistola a spruzzo:
A10.01.15.a. | spessore 0,8 mm |  | m2 | € | 5.16
A10.01.15.b. | spessore 1,2 mm |  | m2 | € | 7.75
A10.01.16. | Strato impermeabile, costituito da foglio sintetico polimero-elastomerico-termoplastico a base di resine poliolefiniche (FPA) in assenza di plastificanti di cloro e altri materiali inquinanti, compatibile con prodotti bituminosi e idoneo per impermeabi-lizzazioni con protezione pesante e/o a vista essendo resistente all'azione di raggi ultravioletti. Saldatura realizzata con aria calda, mediante apposita attrezzatura manuale o automatica:
A10.01.16.a. | dello spessore di 1,2 mm |  | m2 | € | 16.53
A10.01.16.b. | dello spessore di 1,5 mm |  | m2 | € | 17.56
A10.01.16.c. | sovrapprezzo per armatura di composito in poliestere-vetro |  | % |  | 20
A10.01.17. | Impermeabilizzazione di opere in calcestruzzo eseguita con polveri a penetrazione osmotica additivata con resina polivinilica, data in due mani in ragione di 4 kg/m2. Il tutto deve essere dato su una superficie preparata e lisciata con malta esclusivamente costituita da sabbia e cemento additivata con elasticizzante polivinilico |  | m2 | € | 17.87
A10.01.18. | Rivestimento impermeabile realizzato con prodotti a base di cemento ed aggreganti silicei con legante acrilico emulsionato ad acqua, impastato nelle proporzioni di 1:3 dello spessore medio di 2,5 mm aventi le seguenti caratteristiche tecniche:
- inodore
- capacità di impregnare la struttura da trattare formando con essa un tutt'uno
- nessuna fessura di ritiro
- impermeabilità all'acqua anche calda e a soluzione ph 3
- resistenza alla compressione, a 28 giorni, a 500 kg/cm2
| La prima mano sarà applicata a scopettone in ragione di 1 kg/m2. Successivamente, quando la stratificazione di base è in presa, si applica un intonaco preparato con una parte di sabbia silicea ogni due parti di cemento-aggreganti silicei per un minimo di 2 kg/m2 |  | m2 | € | 8.26
A10.01.19. | Strato impermeabile con resine poliuretaniche, epossidiche e plastiche, armate con teli di lana di vetro su superfici verticali ed orizzontali; composto da: pulizia accurata delle superfici da trattare, sia con l'uso di macchinari che con prodotti chimici o con normale spazzolatura; stuccatura ed eventuale livellatura delle superfici; prima mano di primer costituita da resina per 0,30 kg/m2 di prodotto; posa in opera di armatura in teli di lana di vetro del peso di 300 gr/m2; impregnazione della lana di vetro con una seconda mano di resina per 1,00 kg/m2; terza e quarta mano di resina caricata con inerti impalpabili e tixotropici per 0,80 kg/m2; quinta ed ultima mano di resina poliuretanica elastica e pigmentata di finitura; compresa l'eventuale sabbiatura superficiale per rendere antiscivolo la superficie trattata |  | m2 | € | 30.99
A10.01.20. | Strato impermeabile in malta cementizia modificata con resine sintetiche (per locali interrati, fosse ascensori, piscine, ecc.) eseguito mediante: spazzolatura o sabbiatura delle superfici ed eventuale regolarizzazione di piccoli buchi o asperità con applicazione di malta bicomponente adesiva, formazione di guscio di raccordo tra pavimento e pareti (da valutare a parte come da dettaglio in voce b), stesura a spatola di un primo strato impermeabile (spessore 15 mm), posa del secondo strato (spessore 15 mm) fresco su fresco previa interposizione di rete in fibra di vetro del peso di 300 gr/m2:
A10.01.20.a. | superfici orizzontali o verticali |  | m2 | € | 67.14
A10.01.20.b. | guscio |  | m2 | € | 28.41
A10.01.21. | Strato impermeabile in bitume ed elastomeri (questi ultimi al 30%), in base d'acqua, posato a freddo a strati successivi e incrociati:
A10.01.21.a. | spessore 1 mm (impermeabilizzazione strutture interrate) |  | m2 | € | 6.71
A10.01.21.b. | spessore 2 mm (impermeabilizzazione coperture) |  | m2 | € | 10.85
A10.01.22. | Stratificazione di asfalto naturale misto a sabbia, composto di 60 parti di peso in mastice di asfalto, 4 di bitume e 36 di sabbia vagliata, steso in opera a caldo su superfici piane o curve, orizzontali o inclinate, su esistente piano di posa idoneamente preparato, compresi l'eventuale taglio ad incastro nei muri per la profondità di circa 30 mm, la suggellatura degli incastri ed ogni altro onere:
A10.01.22.a. | dello spessore di 8 mm a semplice strato |  | m2 | € | 8.78
A10.01.22.b. | dello spessore di 16 mm in due strati da 8 mm sovrapposti a giunti incrociati |  | m2 | € | 16.53
A10.01.22.c. | compenso per la realizzazione di piccoli tratti fino alla superficie di 2 m2 |  | % |  | 150
A10.01.22.d. | compenso per la realizzazione di piccoli tratti compresi tra 2 e 5 m2 |  | % |  | 50
A10.01.23. | Sigillatura di giunti orizzontali o verticali con l'impiego di prodotti a base di resine con colabilità verticale e con proprietà elastiche; non sensibili all'acqua e all'umidità durante l'indurimento, e che ad essiccazione avvenuta si dovranno presentare di consistenza gommosa ed avere proprietà di adesione, resistenza all'abrasione, ed avere un allungamento a rottura del 500%:
A10.01.23.a. | sigillatura del giunto della larghezza da 7 a 50 mm previa posa di salvagiunto |  | m | € | 2.58
A10.01.23.b. | preparazione del giunto con raschiatura e spolveratura dei due lembi interni della larghezza da 7 a 50 mm |  | m | € | 2.84
A11.01. | SOLAI PIANI E INCLINATI
A11.01.1. | Coibentazione termica con massetti, confezionati con 200 kg di cemento tipo 32.5 per metro cubo di impasto, dati in opera battuti e spianati, anche secondo pendenze, a qualsiasi altezza e profondità, compreso eventuale fluidificante, fornitura, posa in opera e quanto altro necessario per dare l'opera finita, esclusi i manti di cartonfeltro bitumato da pagarsi a parte, in:
A11.01.1.a. | granulato di sughero naturale di densità pari a 110 kg/m³ |  | m²/cm | € | 2.89
A11.01.1.b. | polistirolo espanso (15 kg/m³) |  | m²/cm | € | 2.69
A11.01.1.c. | perlite espansa (grani da 0,5÷2 mm) |  | m²/cm | € | 3
A11.01.1.d. | vermiculite espansa |  | m²/cm | € | 3.25
A11.01.1.e. | argilla espansa (grani da 8/20 mm) |  | m²/cm | € | 2.79
A11.01.2. | Isolamento termico in estradosso di coperture piane a terrazzo o inclinate eseguito, mediante posa a secco, con pannelli rigidi di materiale isolante su piano di posa già preparato, compreso tiro in alto del materiale, realizzato con pannelli in:
A11.01.2.a. | lana di vetro, resinati, di densità pari a 100 kg/m³:
A11.01.2.a.1. | spessore 2 cm |  | m² | € | 6.71
A11.01.2.a.2. | per ogni cm in più |  | m² | € | 2.69
A11.01.2.a.3. | sovrapprezzo per rivestimento su una faccia con un velo vetro bituminato e foglio Kraft |  | m² | € | 0.77
A11.01.2.b. | pannelli isolanti in roccia vulcanica espansa (perlite) e leganti asfaltici, minerali, cellulosici, densità 150 kg/m³, reazione al fuoco classe 1:
A11.01.2.b.1. | spessore 2 cm |  | m² | € | 5.16
A11.01.2.b.2. | spessore 3 cm |  | m² | € | 6.51
A11.01.2.b.3. | spessore 4 cm |  | m² | € | 7.85
A11.01.2.c. | lana di legno mineralizzata con magnesite ad alta temperatura, UNI 9714 M-A-I:
A11.01.2.c.1. | spessore 2,5 cm |  | m² | € | 10.02
A11.01.2.c.2. | spessore 3,5 cm |  | m² | € | 12.14
A11.01.2.c.3. | spessore 5,0 cm |  | m² | € | 15.18
A11.01.2.c.4. | spessore 7,5 cm |  | m² | € | 20.4
A11.01.2.d. | lana minerale supportata, su ambo i lati, da uno strato di 0,5 cm in lana di legno mineralizzata con magnesite ad alta temperatura:
A11.01.2.d.1. | spessore 3,5 cm |  | m² | € | 16.42
A11.01.2.d.2. | spessore 5,0 cm |  | m² | € | 19.01
A11.01.2.e. | sughero di densità pari a 130 kg/m³:
A11.01.2.e.1. | spessore 2 cm |  | m² | € | 5.22
A11.01.2.e.2. | per ogni cm in più |  | m² | € | 1.81
A11.01.2.f. | polistirene espanso estruso a celle chiuse con pelle superficiale impermeabile, densità 33-35 kg/m³, resistenza al fuoco classe 1, conforme alla norma UNI 7819:
A11.01.2.f.1. | spessore 2 cm |  | m² | € | 7.23
A11.01.2.f.2. | per ogni cm in più |  | m² | € | 2.69
A11.01.2.g. | polistirene espanso di densità 35 kg/m³, resistenza al fuco classe 1, conforme norma UNI 7819:
A11.01.2.g.1. | spessore 2 cm |  | m² | € | 3.87
A11.01.2.g.2. | per ogni cm in più |  | m² | € | 2.43
A11.01.2.h. | polistirene espanso di densità 40 kg/m³, resistenza al fuco classe 1, conforme norma UNI 7819:
A11.01.2.h.1. | spessore 2 cm |  | m² | € | 4.18
A11.01.2.h.2. | per ogni cm in più |  | m² | € | 2.58
A11.01.2.i. | poliuretano espanso di densità pari a 35 kg/m³:
A11.01.2.i.1. | spessore 2 cm |  | m² | € | 4.65
A11.01.2.i.2. | per ogni cm in più |  | m² | € | 2.38
A11.01.3. | Isolamento termico portante prefinito di tetti in legno o acciaio con pannelli in lana di legno mineralizzata ad alta temperatura con magnesite, con superficie a vista rasata con impasto legnomagnesiaco UNI 9714 M-A-L, preverniciato, applicato mediante viti all'orditura esistente:
A11.01.3.a. | spessore 5,0 cm |  | m² | € | 20.5
A11.01.3.b. | spessore 7,5 cm |  | m² | € | 27.06
A11.01.4. | Coibentazione termica di tetti in legno con tavolato in pannelli rigidi in fibre di legno mineralizzate e cemento accoppiati con polistirene espanso, rinforzati con listelli in legno, delle dimensioni di 200 x 60 o 240 x 60 cm:
A11.01.4.a. | spessore 5,0 cm |  | m² | € | 10.74
A11.01.4.b. | spessore 7,5 cm |  | m² | € | 12.19
A11.01.5. | Isolamento termico in rotoli di poliuretano espanso autoestinguente densità 35 kg/m³, conduttività termica di 0,022 kcal/mh °C, resistenza al fuoco (classe 1), tagliato a listelli larghi 50 mm ed assemblato in continuo ad una membrana impermeabi-lizzante bitume polimero elastoplastomerica armata con tessuto non tessuto di poliestere da filo continuo, compresa la fornitura e posa in opera e quanto altro occorre per dare l'opera finita:
A11.01.5.a. | spessore pannello 3 cm e manto impermeabile 4 mm |  | m² | € | 16.01
A11.01.5.b. | spessore pannello 4 cm e manto impermeabile 4 mm |  | m² | € | 17.04
A11.01.5.c. | spessore pannello 5 cm e manto impermeabile 4 mm |  | m² | € | 18.08
A11.01.6. | Isolamento termico in rotoli di polisterene espanso estruso autoestinguente densità 33-35 kg/m³, conduttività termica di 0,022 kcal/mh °C, resistenza al fuoco (classe 1), tagliato a listelli larghi 50 mm ed assemblato in continuo ad una membrana impermeabi-lizzante bitume polimero elastoplastomerica armata con tessuto non tessuto di poliestere da filo continuo, compresa la fornitura e posa in opera e quanto altro occorre per dare l'opera finita:
A11.01.6.a. | spessore pannello 3 cm e manto impermeabile 4 mm |  | m² | € | 18.08
A11.01.6.b. | spessore pannello 4 cm e manto impermeabile 4 mm |  | m² | € | 20.66
A11.01.6.c. | spessore pannello 5 cm e manto impermeabile 4 mm |  | m² | € | 22.72
A11.01.7. | Isolamento termico in rotoli di fibra di vetro idrorepellente, autoestinguente densità 100 kg/m³, conduttività termica di 0,039 kcal/mh °C, tagliato a listelli larghi 40 mm. La fibra viene orientata verticalmente per aumentare la resistenza a compressione ed assemblato in continuo ad una membrana impermeabilizzante bitume polimero elastoplastomerica armata con tessuto non tessuto di poliestere da filo continuo, compresa la fornitura e posa in opera e quanto altro occorre per dare l'opera finita:
A11.01.7.a. | spessore pannello 3 cm e manto impermeabile 4 mm |  | m² | € | 17.3
A11.01.7.b. | spessore pannello 4 cm e manto impermeabile 4 mm |  | m² | € | 19.11
A11.01.7.c. | spessore pannello 5 cm e manto impermeabile 4 mm |  | m² | € | 21.69
A11.01.8. | Isolamento termico in intradosso di solaio, eseguito mediante pannelli rigidi in materiale isolante, ancorati alla struttura portante con malta adesiva speciale e tessellature con chiodi al moplen a testa tonda larga, compreso intonaco sottile, armato con speciale tessuto in fibra di vetro, realizzato in:
A11.01.8.a. | pannelli in lana di vetro resinati, di densità pari a 50 kg/m³:
A11.01.8.a.1. | spessore 2 cm |  | m² | € | 19.57
A11.01.8.a.2. | per ogni cm in più |  | m² | € | 2.07
A11.01.8.b. | pannelli in lana di roccia a fibre orientate, di densità pari a 85 kg/m³:
A11.01.8.b.1. | spessore 3 cm |  | m² | € | 20.5
A11.01.8.b.2. | per ogni cm in più |  | m² | € | 1.24
A11.01.8.c. | pannelli in lana di roccia resinati, di densità pari a 150 kg/m³:
A11.01.8.c.1. | spessore 3 cm |  | m² | € | 23.14
A11.01.8.c.2. | per ogni cm in più |  | m² | € | 1.34
A11.01.8.d. | pannelli in poliuretano espanso di densità pari a 35 kg/m³:
A11.01.8.d.1. | spessore 3 cm |  | m² | € | 22.72
A11.01.8.d.2. | per ogni cm in più |  | m² | € | 2.38
A11.01.8.e. | pannelli in polistirene espanso di densità pari a 33-35 kg/m³, resistenza al fuoco classe 1, conforme norma UNI 7819:
A11.01.8.e.1. | spessore 3 cm |  | m² | € | 23.24
A11.01.8.e.2. | per ogni cm in più |  | m² | € | 2.43
A11.01.8.f. | pannelli in polistirene espanso estruso di densità pari a 33-35 kg/m³, resistenza al fuoco classe 1, conforme norma UNI 7819:
A11.01.8.f.1. | spessore 3 cm |  | m² | € | 27.73
A11.01.8.f.2. | per ogni cm in più |  | m² | € | 2.69
A11.02. | CAPPOTTO PARETE ESTERNA E/O INTERNA
A11.02.1. | Isolamento termico a cappotto di pareti esterne ed interne già preparate, eseguito mediante pannelli rigidi di materiale isolante fissati con malta adesiva specifica e tassellature con chiodi in moplen a testa tonda larga, completo di intonaco sottile, armato con speciale tessuto in fibra di vetro, escluse tinteggiature.
Impiegando elementi isolanti in:
A11.02.1.a. | lana di vetro di densità pari a 100 kg/m³:
A11.02.1.a.1. | spessore 4 cm |  | m² | € | 37.6
A11.02.1.a.2. | per ogni cm in più |  | m² | € | 3.05
A11.02.1.b. | pannelli in lana di roccia a fibre orientate, di densità pari a 85 kg/m³:
A11.02.1.b.1. | spessore 4 cm |  | m² | € | 38.73
A11.02.1.b.2. | per ogni cm in più |  | m² | € | 2.32
A11.02.1.c. | polistirene espanso preformato a dilatazione autocompensata, con superficie ad aggrappo migliorato, di densità pari a 20-25 kg/m³, resistenza al fuoco classe 1, conforme norma UNI 7819:
A11.02.1.c.1. | spessore 3 cm |  | m² | € | 34.6
A11.02.1.c.2. | per ogni cm in più |  | m² | € | 1.55
A11.02.1.d. | polistirene espanso estruso di densità pari a 28 kg/m³ con superficie goffrata su entrambi i lati, resistenza al fuoco classe 1, conforme norma UNI 7819:
A11.02.1.d.1. | spessore 3 cm |  | m² | € | 38.22
A11.02.1.d.2. | per ogni cm in più |  | m² | € | 3.87
A11.02.1.e. | sovrapprezzo alle pareti con isolamento termico a cappotto per l'applicazione di intonaco a base di resina silossanica modificata, resistente agli agenti atmosferici, con struttura ad abrasione totale e scanalata |  | m² | € | 9.3
A11.02.2. | Isolamento termico a cappotto di pareti esterne ed interne in pannelli ancorati alla muratura con malta adesiva specifica e tassellature con chiodi in moplen a testa tonda larga, compresi prima rasatura cementizia spessore medio 2 mm, rete con tessuto in fibra di vetro, successiva seconda rasatura e ponteggi fino ad altezza di 3,5 m, escluse tinteggiature:
A11.02.2.a. | pannelli in lana di legno mineralizzata con magnesite ad alta temperatura UNI 9714 M-A-I:
A11.02.2.a.1. | spessore 2,5 cm |  | m² | € | 60.94
A11.02.2.a.2. | spessore 3,5 cm |  | m² | € | 63.52
A11.02.2.a.3. | spessore 5,0 cm |  | m² | € | 68.17
A11.02.2.b. | pannelli in lana di minerale supportata su ambo i lati con uno strato di 0,5 cm in lana di legno mineralizzata con magnesite ad alta temperatura:
A11.02.2.b.1. | spessore 3,5 cm |  | m² | € | 42.35
A11.02.2.b.2. | spessore 5,0 cm |  | m² | € | 54.74
A11.02.3. | Isolamento termico a cappotto di pareti esterne ventilata, compresa struttura portante in profilati di alluminio fissati alla muratura, sui quali si incastrano pannelli rigidi di materiale isolante forniti di incastri, completo di intonaco sottile, armato con tessuto in fibra di vetro.
Impiegando elementi isolanti in:
A11.02.3.a. | lana di roccia di densità pari a 150 kg/m³:
A11.02.3.a.1. | spessore 3 cm |  | m² | € | 71.27
A11.02.3.a.2. | per ogni cm in più |  | m² | € | 2.84
A11.02.3.b. | polistirene espanso preformato a dilatazione autocompensata, con superficie ad aggrappo migliorato, di densità pari a 20-25 kg/m³, resistenza al fuoco classe 1, conforme norma UNI 7819:
A11.02.3.b.1. | spessore 3 cm |  | m² | € | 70.24
A11.02.3.b.2. | per ogni cm in più |  | m² | € | 1.81
A11.02.4. | Isolamento termico a cappotto di pareti già preparate, eseguito mediante pannelli di materiale isolante, e lastre di finitura in gesso rivestito dello spessore di 13 mm dotate di foglio di alluminio con funzione di barriera al vapore, fissati alla muratura mediante struttura metallica, realizzato con pannelli in:
A11.02.4.a. | lana di vetro di densità pari a 100 kg/m³:
A11.02.4.a.1. | spessore 3 cm |  | m² | € | 46.48
A11.02.4.a.2. | per ogni cm in più |  | m² | € | 3
A11.02.4.b. | polistirene espanso di densità pari a 35 kg/m³, resistenza al fuco classe 1, conforme norma UNI 7819:
A11.02.4.b.1. | spessore 3 cm |  | m² | € | 42.35
A11.02.4.b.2. | per ogni cm in più |  | m² | € | 2.22
A11.02.4.c. | polistirene espanso estruso a celle chiuse con pelle superficiale impermeabile, densità 33-35 kg/m³, resistenza al fuoco classe 1, conforme alla norma UNI 7819:
A11.02.4.c.1. | spessore 3 cm |  | m² | € | 49.06
A11.02.4.c.2. | per ogni cm in più |  | m² | € | 4.29
A11.02.4.d. | poliuretano espanso di densità pari a 35 kg/m³:
A11.02.4.d.1. | spessore 3 cm |  | m² | € | 43.38
A11.02.4.d.2. | per ogni cm in più |  | m² | € | 3.2
A11.02.5. | Isolamento termico a cappotto di pareti interne già preparate, eseguito mediante pannelli preassemblati di materiale isolante e lastre di finitura in gesso rivestito dello spessore di 13 mm, dotate di foglio di alluminio con funzione di barriera al vapore, incollati alla muratura:
A11.02.5.a. | lana di vetro di densità pari a 150 kg/m³, spessore 2 cm |  | m² | € | 34.6
A11.02.5.b. | polistirene espanso estruso di densità pari a 28 kg/m³, spessore 2 cm |  | m² | € | 27.37
A11.02.6. | Rivestimento fonoisolante e fonoassorbente di pareti in pannelli in lana di legno mineralizzata ad alta temperatura con magnesite, con superficie a vista semirasata a cavità acustiche UNI 9714 M-A-T, omologati in classe 1 di reazione al fuoco, preverniciati ed a bordo smussato, spessore 2,5 cm, fissati con viti autoforanti ad una struttura di supporto in profilati di acciaio zincato da 6/10 di mm |  | m² | € | 64.56
A11.02.7. | Rivestimento di pareti ad elevato fonoisolamento, con pannelli in lana di legno mineralizzata ad alta temperatura con magnesite con una superficie rasata con impasto legnomagnesiaco, UNI 9714 M-A-L, completo di lastre in cartongesso spessore 1,25 cm di finitura superficiale, applicata con viti autoforanti ad una medesima struttura di supporto |  | m² | € | 58.36
A11.03. | MURATURA A CASSETTA
A11.03.1. | Isolamento termico in intercapedine di pareti esterne ed interne, eseguito mediante insufflaggio di materiale isolante sfuso, esclusa la formazione dei fori e la loro chiusura, realizzato con:
A11.03.1.a. | argilla espansa con grani da 8÷20 mm:
A11.03.1.a.1. | spessore intercapedine 10 cm |  | m² | € | 9.55
A11.03.1.a.2. | per ogni cm in più |  | m² | € | 0.93
A11.03.1.b. | vermiculite espansa con grani da 8÷12 mm:
A11.03.1.b.1. | spessore intercapedine 10 cm |  | m² | € | 13.69
A11.03.1.b.2. | per ogni cm in più |  | m² | € | 1.29
A11.03.1.c. | perlite espansa con grani da 0,5÷2 mm:
A11.03.1.c.1. | spessore intercapedine 10 cm |  | m² | € | 11.41
A11.03.1.c.2. | per ogni cm in più |  | m² | € | 1.08
A11.03.1.d. | granulato di sughero espanso peso 110 kg/m³:
A11.03.1.d.1. | spessore intercapedine 10 cm |  | m² | € | 11
A11.03.1.d.2. | per ogni cm in più |  | m² | € | 1.06
A11.03.2. | Isolamento termico in intercapedine eseguito con pannelli rigidi di materiale isolante fissati alla parete:
A11.03.2.a. | polistirene espanso di densità pari a 33-35 kg/m³ resistenza al fuco classe 1, conforme norma UNI 7819:
A11.03.2.a.1. | spessore 3 cm |  | m² | € | 5.73
A11.03.2.a.2. | per ogni cm in più |  | m² | € | 2.22
A11.03.2.b. | polistirene espanso estruso a celle chiuse con pelle superficiale impermeabile, densità 33-35 kg/m³, resistenza al fuoco classe 1, conforme alla norma UNI 7819:
A11.03.2.b.1. | spessore 3 cm |  | m² | € | 10.33
A11.03.2.b.2. | per ogni cm in più |  | m² | € | 2.43
A11.03.2.c. | poliuretano espanso di densità pari a 35 kg/m³:
A11.03.2.c.1. | spessore 4 cm |  | m² | € | 8.21
A11.03.2.c.2. | per ogni cm in più |  | m² | € | 2.17
A11.03.2.d. | lana di vetro di densità pari a 20 kg/m³:
A11.03.2.d.1. | spessore 3 cm |  | m² | € | 5.27
A11.03.2.d.2. | per ogni cm in più |  | m² | € | 0.96
A12.01. | INTONACI
A12.01.1. | Sbruffatura o rinzaffo con malta di cemento tipo 32.5 in quantità di 400 kg per 1,00 m³ di sabbia eseguita su superfici piane o curve, verticali ed orizzontali all'interno o all'esterno, previa abbondante bagnatura, compresi i ponteggi e quanto occorre per dare l'opera finita |  | m² | € | 6.97
A12.01.2. | Intonaco grezzo o rustico, o frattazzato, costituito da un primo strato di rinzaffo o sbruffatura e da un secondo strato tirato in piano a frattazzo rustico, applicato con predisposte poste e guide, compresi i ponteggi, fino ad un'altezza dei locali di 4 m, su pareti verticali e quanto occorre per dare l'opera finita:
A12.01.2.a. | con malta di calce spenta e sabbia composta da 500 kg di calce per 1,00 m³ di sabbia |  | m² | € | 11.93
A12.01.2.b. | con malta di calce idrata e sabbia composta da 400 kg di calce per 1,00 m³ di sabbia |  | m² | € | 11.83
A12.01.2.c. | con malta bastarda di calce grassa, sabbia e cemento |  | m² | € | 12.09
A12.01.2.d. | con malta di cemento tipo 32.5 e sabbia, composta da 400 kg di cemento per 1,00 m³ di sabbia |  | m² | € | 11.93
A12.01.2.e. | con malta fine di calce spenta e pozzolana |  | m² | € | 11.52
A12.01.2.f. | sovrapprezzo per l'applicazione su superfici orizzontali |  | % |  | 10
A12.01.3. | Intonaco civile formato da un primo strato di rinzaffo o sbruffatura, da un secondo strato tirato in piano con regolo e frattazzo con predisposte poste e guide, rifinito con sovrastante strato di colla della stessa malta passato al crivello fino, lisciata con frattazzo metallico alla pezza, compresi i ponteggi fino ad un'altezza dei locali di 4 m, su pareti verticali e quanto occorre per dare l'opera finita:
A12.01.3.a. | con malta di calce spenta e sabbia composta da 500 kg di calce per 1,00 m³ di sabbia |  | m² | € | 18.08
A12.01.3.b. | con malta di calce idrata e sabbia composta da 400 kg di calce per 1,00 m³ di sabbia |  | m² | € | 17.04
A12.01.3.c. | con malta bastarda di calce grassa, sabbia e cemento |  | m² | € | 17.4
A12.01.3.d. | con malta di cemento tipo 32.5 e sabbia, composta da 400 kg di cemento per 1,00 m³ di sabbia |  | m² | € | 17.71
A12.01.3.e. | con malta fine di calce spenta e pozzolana |  | m² | € | 16.84
A12.01.3.f. | sovrapprezzo per l'applicazione su superfici orizzontali |  | % |  | 10
A12.01.4. | Intonaco pronto premiscelato in leganti speciali, tirato in piano e fratazzato , applicato con le necessarie poste e guide, rifinito con uno strato di malta fine , lisciato con frattazzo metallico o alla pezza, eseguito su superfici piano o curve, verticali o orizzontali; compresi i ponteggi fino ad un'altezza dei locali di 4 m e quanto occorre per dare l'opera finita:
A12.01.4.a. | con base di cemento |  | m² | € | 10.33
A12.01.4.b. | con base di grassello di calce |  | m² | € | 10.33
A12.01.4.c. | con base di gesso |  | m² | € | 9.3
A12.01.5. | Intonaco di cemento retinato a tre strati, eseguito su superfici piene o curve, verticali ed orizzontali, costituito da un primo strato di sbruffatura un secondo strato di spessore medio 10 mm, di malta cementizia con interposta rete di filo di ferro zincata, di peso non minore di 0.75 kg per m², un terzo strato di spessore non inferiore a 5 mm, di malta fina a 5,00 ql di cemento per m³ di sabbia, compresi i ponteggi fino ad un'altezza dei locali di 4 m e quanto occorre per dare l'opera finita |  | m² | € | 18.7
A12.01.6. | Intonaco a mezzo stucco formato da un primo strato di rinzaffo o sbruffatura, da un secondo di intonaco grezzo con malta fine di calce spenta e pozzolana tirata a frattazzo ed applicata con predisposte poste e guide, rifinito con sovrastante strato di circa 2 mm di malta per stucchi, perfettamente levigato con frattazzo metallico, compresi i ponteggi, fino ad un'altezza dei locali di 4 m e quanto occorre per dare l'opera finita:
A12.01.6.a. | su pareti interne |  | m² | € | 20.14
A12.01.6.b. | su soffitti |  | m² | € | 20.66
A12.01.7. | Intonaco a stucco formato da un primo strato di rinzaffo o sbruffatura, da un secondo di intonaco grezzo con malta fine di calce spenta e pozzolana, tirata a fratazzo, applicata con predisposte poste e guide, rifinito con sovrastante strato di circa 5 mm di malta per stucchi, perfettamente levigato con frettazzo metallico, compresi i ponteggi fino ad un'altezza dei locali di 4 m e quanto occorre per dare l'opera finita:
A12.01.7.a. | su pareti interne |  | m² | € | 21.69
A12.01.7.b. | su soffitti |  | m² | € | 22.21
A12.01.8. | Rasatura di superfici rustiche già predisposte, con intonaco per interni costituito da gesso scagliola e calce, nelle proporzioni di 40 parti di calce in polvere e 60 parti di gesso, perfettamente levigato, dello spessore non inferiore a 5 mm; su pareti verticali ed orizzontali compresi i ponteggi fino ad un'altezza dei locali di 4 m e quanto occorre per l'opera finita: |  | m² | € | 4.85
A12.01.9. | Intonaco fonoassorbente premiscelato a base di lane di roccia idroamalgamabili e leganti cementizi, non contenenti amianto n‚ silice libera cristallina, con densità nominale di 350 kg/m³, dato in opera a spruzzo, con successiva lisciatura, per uno spessore di 13 mm, compresi i ponteggi fino ad un'altezza dei locali di 4 m e quanto occorre per l'opera finita |  | m² | € | 20.14
A12.01.10. | Intonaco fonoassorbente premiscelato a base di vermiculite e leganti inorganici, resine ed additivi specifici, non contenente amianto‚ altre fibre, con peso specifico di 200 kg/m³, dato in opera a spruzzo, con successiva lisciatura, per uno spessore di 15 mm, compresi i ponteggi fino ad un'altezza dei locali di 4 m e quanto occorre per l'opera finita |  | m² | € | 17.3
A12.01.11. | Intonaco antincendio premiscelato a base di vermiculite, leganti speciali e additivi chimici con resa di 4 kg/m² per 1 cm di spessore, dato in opera a spruzzo in ambienti interni, compresi i ponteggi fino ad un'altezza dei locali di 4 m e quanto occorre per l'opera finita:
A12.01.11.a. | su struttura portante in ferro, tramite un applicatore per uno spessore di 2 cm, con resistenza al fuoco classe REI 120 |  | m² | € | 15.24
A12.01.11.b. | su solaio in calcestruzzo armato con spessore di 1 cm |  | m² | € | 9.19
A12.01.12. | Intonaco antincendio a base di gesso emidrato premiscelato con perlite espansa con resa di 8 kg/m² per 1 cm di spessore, dato in opera a spruzzo, con successiva finitura rustica o di base su murature in ambienti interni, spessore 2 cm, compresi i ponteggi fino ad un'altezza dei locali di 4 m e quanto occorre per l'opera finita |  | m² | € | 8.68
A12.01.13. | Intonaco decorativo di graniglia di pietra naturale impastata con malta di cemento tipo 42.5 e sabbia ed aggiunta di ossidi coloranti, dello spessore di 1,5 ÷ 2 cm da applicarsi su adatto preesistente sottofondo, compresi i ponteggi fino ad un'altezza dei locali di 4 m e quanto occorre per l'opera finita:
A12.01.13.a. | con superficie raschiata |  | m² | € | 16.42
A12.01.13.b. | con superficie martellinata |  | m² | € | 17.77
A12.01.13.c. | con superficie spuntata |  | m² | € | 18.59
A12.01.14. | Intonaco pietrificante composto da cemento e coloranti minerali da applicarsi su adatto preesistente sottofondo, compresi i ponteggi fino ad un'altezza dei locali di 4 m e quanto occorre per l'opera finita:
A12.01.14.a. | con superficie lamata a grana fine |  | m² | € | 17.04
A12.01.14.b. | con superficie lamata a grana grossa |  | m² | € | 18.8
A12.01.14.c. | con superficie spruzzata |  | m² | € | 5.58
A12.01.15. | Compenso agli intonaci in malta cementizia per aggiunta di idrofugo, per ogni centimetro di spessore della malta |  | m² | € | 0.36
A12.01.16. | Compenso agli intonaci per l'esecuzione di canaletti tra pareti e soffitti della sezione di 20 x 10 mm |  | m | € | 3.1
A12.01.17. | Risarcimento di intonaco lesionato su pareti e soffitti compresi la preventiva rimozione della parte lesionata, la pulizia e il lavaggio del fondo, la ricarica e l'esecuzione dell'intonaco esistente, i ponteggi fino ad un'altezza dei locali di 4 m |  | m² | € | 23.5
A12.01.18. | Rincocciatura di superfici da intonacare, per conguaglio di irregolarità, mediante rinzaffo con malta bastarda a più strati e scaglie di laterizio, anche per esecuzione a piccole zone, compresi i ponteggi fino ad un'altezza dei locali di 4 m e quanto occorre per l'opera finita |  | m² | € | 9.3
A12.01.19. | Paraspigoli in lamiera zincata di spessore minimo di 1 mm, ala 35 mm, posti in opera con malta cementizia, compresi tagli, rifiniture, ecc. |  | m | € | 4.13
A12.01.20. | Compenso agli intonaci per l'applicazione di rete metallica zincata in pannelli del peso di 0,85 kg/m² e con ferro dello spessore di 0,25 mm |  | m² | € | 2.32
A12.01.21. | Compenso per l'applicazione di rete in fibra di vetro per intonaci sottili in rotoli del peso di 0,155 kg/m² |  | m² | € | 2.07
A13.01. | CONTROSOFFITTI
A13.01.1. | Controsoffitto realizzato con lastre di cartongesso, fissate mediante viti autoperforanti ad una struttura costituita da profilati in lamiera di acciaio zincato dello spessore di 6/10 mm ad interasse di 600 mm, comprese la stessa struttura e la stuccatura dei giunti, le opere provvisionali, i ponteggi e quanto altro occorre per dare l'opera finita, esclusa la rasatura:
A13.01.1.a. | spessore lastra 13 mm |  | m² | € | 26.86
A13.01.1.b. | spessore lastra 15 mm |  | m² | € | 27.37
A13.01.2. | Controsoffitto realizzato con lastre di cartongesso e pannello in polistirene espanso estruso a celle chiuse con pelle impermeabile, densità 33-35 kg/m³, resistenza al fuoco classe 1, fissate mediante viti autoperforanti ad una struttura costituita da profilati in lamiera di acciaio zincato dello spessore di 6/10 mm ad interasse di 600 mm, comprese la stessa struttura e la stuccatura dei giunti, le opere provvisionali, i ponteggi e quanto altro occorre per dare l'opera finita, esclusa la rasatura:
A13.01.2.a. | spessore 2 cm |  | m² | € | 26.8
A13.01.2.b. | per ogni cm in più |  | m² | € | 3.72
A13.01.3. | Controsoffitto realizzato con lastre di cartongesso e pannello in poliuretano espanso di densità pari a 35 kg/m³, resistenza al fuoco classe 1, fissate mediante viti autoperforanti ad una struttura costituita da profilati in lamiera di acciaio zincato dello spessore di 6/10 mm ad interasse di 600 mm, comprese la stessa struttura e la stuccatura dei giunti, le opere provvisionali, i ponteggi e quanto altro occorre per dare l'opera finita, esclusa la rasatura:
A13.01.3.a. | spessore 2 cm |  | m² | € | 24.48
A13.01.3.b. | per ogni cm in più |  | m² | € | 2.17
A13.01.4. | Controsoffitto realizzato con lastre di cartongesso e pannello in lana di vetro, di densità pari a 85 kg/m³, fissate mediante viti autoperforanti ad una struttura costituita da profilati in lamiera di acciaio zincato dello spessore di 6/10 mm ad interasse di 600 mm, comprese la stessa struttura e la stuccatura dei giunti, le opere provvisionali, i ponteggi e quanto altro occorre per dare l'opera finita, esclusa la rasatura:
A13.01.4.a. | spessore 2 cm |  | m² | € | 30.47
A13.01.4.b. | per ogni cm in più |  | m² | € | 2.69
A13.01.5. | Controsoffitto con velette composte da pannelli ad impasto gessoso rinforzate internamente con fibra vegetale e armate con tondini di ferro, superficie liscia, montate con giunti stuccati su struttura metallica nascosta, classe reazione al fuoco "0", REI 180, comprese le opere provvisionali, i ponteggi e quanto altro occorre per dare l'opera finita:
A13.01.5.a. | con velette di larghezza fino a 30 cm |  | m | € | 23.65
A13.01.5.b. | con velette di larghezza da 30 cm ad un massimo di 50 cm |  | m | € | 28.72
A13.01.5.c. | con velette di larghezza da 50 cm ad un massimo di 80 cm |  | m | € | 38.11
A13.01.6. | Controsoffitto realizzato con pannelli di gesso a superficie forata e non forata rivestiti sul lato posteriore da un foglio isolante in fibre di poliestere, ignifughi di classe 1, delle dimensioni 600 x 600 mm, montati su struttura metallica in lamiera di acciaio zincato preverniciato a vista ancorata alla struttura muraria e al soprastante solaio mediante pendinatura regolabile a distanza non maggiore di 60 cm, compresa la stessa struttura metallica, le opere provvisionali, i ponteggi e quanto altro occorre per dare l'opera finita:
A13.01.6.a. | pannelli dello spessore 9,5 mm |  | m² | € | 23.76
A13.01.6.b. | pannelli dello spessore 12,5 mm |  | m² | € | 25.31
A13.01.6.c. | pannelli dello spessore 9,5 mm non forati |  | m² | € | 22.21
A13.01.6.d. | pannelli dello spessore 12,5 mm non forati |  | m² | € | 24.27
A13.01.6.e. | profilo perimetrale a L preverniciato 19 x 24 mm per controsoffitti con pannelli di gesso |  | m | € | 1.55
A13.01.7. | Controsoffitto fonoassorbente realizzato con pannelli di fibre minerali incombustibili agglomerate con leganti sintetici resinosi, preverniciati con pittura lavabile bianca su imprimitura ad olio, di spessore non superiore a 20 mm, ignifughi di classe 1, montati su struttura metallica in lamiera di acciaio zincato preverniciato a vista ancorata alla struttura muraria e al soprastante solaio mediante pendinatura regolabile a distanza non maggiore di 60 cm, compresa la stessa struttura metallica, le opere provvisionali, i ponteggi e quanto altro occorre per dare l'opera finita |  | m² | € | 21.17
A13.01.8. | Controsoffitto realizzato con pannelli di fibre minerali componibili, decorati, spessore 15-17 mm, ignifighi di classe 1, appoggiati su struttura in acciaio zincato preverniciata composta da profili portanti e profili intermedi a T fissati alla struttura muraria sovrastante ad una distanza non maggiore di 60 cm tramite pendinatura regolabile:
A13.01.8.a. | con struttura metallica a vista 60 x 60 cm |  | m² | € | 22.16
A13.01.8.b. | con struttura metallica a vista 60 x 120 cm |  | m² | € | 27.27
A13.01.8.c. | con struttura metallica seminascosta 60 x 60 cm |  | m² | € | 23.34
A13.01.9. | Controsoffitto realizzato con pannelli di fibre minerali componibili, decorati, spessore 15-17 mm, ignifughi di classe 1, montati ad incastro su struttura in acciaio zincato nascosta, composta da profili portanti a C, profili intermedi a Z e a T fissati alla struttura muraria sovrastante, ad una distanza non maggiore di 60 cm, tramite raccordi e agganci metallici; pannelli 60 x 60 cm |  | m² | € | 27.63
A13.01.10. | Profilo perimetrale per controsoffitti a pannelli di fibra minerale in acciaio preverniciato, con bordi interni in opera:
A13.01.10.a. | profilo ad L:
A13.01.10.a.1. | bianco |  | m | € | 1.39
A13.01.10.a.2. | satinato |  | m | € | 1.86
A13.01.10.a.3. | metallizzato |  | m | € | 1.7
A13.01.10.b. | profilo a doppia L:
A13.01.10.b.1. | bianco |  | m | € | 1.86
A13.01.10.b.2. | satinato |  | m | € | 2.89
A13.01.10.b.3. | metallizzato |  | m | € | 2.53
A13.01.10.c. | profilo a C:
A13.01.10.c.1. | bianco |  | m | € | 1.96
A13.01.10.c.2. | satinato |  | m | € | 2.89
A13.01.10.c.3. | metallizzato |  | m | € | 2.53
A13.01.11. | Controsoffitto fonoassorbente piano realizzato con pannelli in fibre di legno mineralizzate e cemento, montati su struttura metallica in lamiera di acciaio zincato preverniciato a vista ancorata alla struttura muraria e al soprastante solaio mediante pendinatura regolabile a distanza non maggiore di 60 cm, compresa la stessa struttura metallica, le opere provvisionali, i ponteggi e quanto altro occorre per dare l'opera finita:
A13.01.11.a. | spessore 2,5 cm |  | m² | € | 20.86
A13.01.11.b. | spessore 3,0 cm |  | m² | € | 21.9
A13.01.12. | Controsoffitto fonoisolante e fonoassorbente in pannelli di lana di legno mineralizzata ad alta temperatura con magnesite, ignifughi di classe 1, preverniciati, spessore 2,5 cm, montati su struttura metallica in lamiera di acciaio zincato preverniciato a vista ancorata alla struttura muraria e al soprastante solaio mediante pendinatura regolabile a distanza non maggiore di 60 cm, compresa la stessa struttura metallica, le opere provvisionali, i ponteggi e quanto altro occorre per dare l'opera finita:
A13.01.12.a. | con superficie a vista, fibra sottile a grana acustica UNI 9714 F:
A13.01.12.a.1. | dimensioni cm 60 x 60 |  | m² | € | 27.37
A13.01.12.a.2. | dimensioni cm 50 x 200 |  | m² | € | 29.44
A13.01.12.b. | con superficie a vista semirasata a cavità acustiche UNI 9714 T:
A13.01.12.b.1. | dimensioni cm 60 x 60 |  | m² | € | 29.95
A13.01.12.b.2. | dimensioni cm 50 x 200 |  | m² | € | 32.54
A13.01.13. | Controsoffitto realizzato con doghe o pannelli di alluminio modulari smontabili verniciati a smalto con colore chiaro standard, applicati mediante sistema a clips o scatto su orditura metallica portante non in vista, costituita da tubi in acciaio zincato da agganciare alle soprastanti strutture ad una distanza non maggiore di 60 cm a mezzo di tiranti in filo di ferro zincato, oppure con tiranti di tondino rigido regolabili a mezzo di molla interposta, oppure con staffe rigide regolabili a vite, compresa la stessa struttura metallica, le opere provvisionali, i ponteggi e quanto altro occorre per dare l'opera finita:
A13.01.13.a. | doga 80 x 15 mm bordi squadrati senza alette di aggancio, bianco |  | m² | € | 21.9
A13.01.13.b. | doga 100 x 15 mm cm bordi squadrati con alette di aggancio bianco |  | m² | € | 24.94
A13.01.13.c. | doga 80 x 15 mm bordi arrotondati senza aletta di aggancio bianco |  | m² | € | 21.28
A13.01.13.d. | doga 100 x 15 mm bordi arrotondati con aletta di aggancio bianco |  | m² | € | 22.57
A13.01.13.e. | doga 80 x 15 mm bordi squadrati senza aletta di aggancio satinato |  | m² | € | 25.62
A13.01.13.f. | doga 100 x 15 mm bordi squadrati con aletta di aggancio satinato |  | m² | € | 30.21
A13.01.13.g. | doga 80 x 15 mm bordi arrotondati senza aletta di aggancio satinato |  | m² | € | 25.05
A13.01.13.h. | doga 80 x 15 mm bordi arrotondati con aletta di aggancio satinato |  | m² | € | 27.37
A13.01.13.i. | doga 80 x 15 mm bordi squadrati senza aletta di aggancio metallizzato |  | m² | € | 22.57
A13.01.13.j. | doga 100 x 15 mm bordi squadrati con aletta di aggancio metallizzato |  | m² | € | 26.34
A13.01.13.k. | doga 80 x 15 mm con bordi arrotondati senza aletta di aggancio metallizzato |  | m² | € | 22.21
A13.01.13.l. | doga 100 x 15 mm con bordi arrotondati con aletta di aggancio metallizzato |  | m² | € | 23.86
A13.01.13.m. | pannello con finitura smaltata 600 x 600 mm |  | m² | € | 22.21
A13.01.13.n. | pannello con finitura lucida 600 x 600 mm |  | m² | € | 25.82
A13.01.13.o. | pannello con finitura smaltata 200 x 125 mm |  | m² | € | 23.14
A13.01.13.p. | pannello con finitura lucida 200 x 125 mm |  | m² | € | 27.17
A13.01.13.q. | pannello con finitura decorata 600 x 600 mm |  | m² | € | 25.31
A13.01.13.r. | foratura di pannelli e doghe metalliche, fori diametro 2mm, passo 100 mm |  | m² | € | 1.39
A13.01.14. | Profilo perimetrale in acciaio preverniciato per pannelli e doghe metalliche con bordi interni
A13.01.14.a. | profilo ad L:
A13.01.14.a.1. | bianco |  | m | € | 1.65
A13.01.14.a.2. | satinato |  | m | € | 1.81
A13.01.14.a.3. | metallizzato |  | m | € | 1.65
A13.01.14.b. | profilo a doppia L:
A13.01.14.b.1. | bianco |  | m | € | 2.38
A13.01.14.b.2. | satinato |  | m | € | 2.69
A13.01.14.b.3. | metallizzato |  | m | € | 2.43
A13.01.15. | Controsoffitto realizzato con listelli di allunimio preverniciato a U delle dimensioni di cm 3 x 3 x 3, disposti distanziati di 5 cm (interasse di 80 mm), applicati a scatto su struttura costituita da traversine in acciaio prevernicato nero dotate di opportuni elementi di fissaggio, ancorate alla soprastante struttura muraria ad una distanza non maggiore di 60 cm mediante pendinatura rigida costituita da tondino in acciaio zincato e molle trapezoidali di regolazione e bloccaggio in altezza del controsoffitto:
A13.01.15.a. | bianco |  | m² | € | 33.05
A13.01.15.b. | satinato |  | m² | € | 40.8
A13.01.15.c. | metallizzato |  | m² | € | 34.6
A13.01.16. | Profilo in acciaio per controsoffitto con listelli
A13.01.16.a. | in acciaio zincato |  | m | € | 2.69
A13.01.16.b. | in acciaio preverniciato |  | m | € | 3
A13.01.17. | Controsoffitto realizzato con doghe di acciaio con bordi squadrati o arrotondati e alette esterne di aggancio, applicate a scatto su profilati di acciaio ancorati alla struttura muraria e al soprastante solaio ad una distanza non maggiore di 60 cm mediante pendinatura rigida, compresa la stessa struttura metallica, le opere provvisionali, i ponteggi e quanto altro occorre per dare l'opera finita:
A13.01.17.a. | con bordi squadrati:
A13.01.17.a.1. | in acciaio verniciato 150 x 20 mm |  | m² | € | 20.66
A13.01.17.a.2. | in acciaio plastificato 150 x 20 mm |  | m² | € | 23.24
A13.01.17.a.3. | in acciaio verniciato 200 x 20 mm |  | m² | € | 19.63
A13.01.17.a.4. | in acciaio plastificato 200 x 20 mm |  | m² | € | 22.21
A13.01.17.b. | con bordi arrotondati: (senza alette esterne di aggancio)
A13.01.17.b.1. | in acciaio verniciato 85 x 15 mm |  | m² | € | 19.63
A13.01.17.b.2. | in acciaio plastificato 85 x 15 mm |  | m² | € | 22.72
A13.01.17.c. | con bordi arrotondati: (con alette esterne di aggancio)
A13.01.17.c.1. | in acciaio verniciato 85 x 20 mm |  | m² | € | 18.95
A13.01.17.c.2. | in acciaio plastificato 85 x 20 mm |  | m² | € | 21.95
A13.01.18. | Controsoffitto realizzato con lamelle verticali sporgenti, in formato standard, costituito da pannelli di lamierino in acciaio con la superficie verniciata a forno in qualsiasi colore anche metallizzato o in alluminio anodizzato, applicati a mezzo di clips o a scatto su struttura metallica di sospensione, dotate di opportuni elementi di fissaggio, ancorate alla soprastante struttura mediante pendinatura regolabile ad una distanza non maggiore di 60 cm, compresa la stessa struttura metallica, i profili perimetrali, le opere provvisionali, i ponteggi e quanto altro occorre per dare l'opera finita |  | m² | € | 33.57
A13.01.19. | Controsoffitto realizzato con pannelli grigliati in alluminio preverniciati preassemblati montati ad incastro del tipo a maglia quadrata, a lamelle differenziate o cellulare con elementi grecati, in qualsiasi colore anche metallizzato, ancorati alla struttura soprastante mediante pendinatura rigida ad una distanza non maggiore di 60 cm, compresa la stessa struttura metallica, i profili perimetrali, le opere provvisionali, i ponteggi e quanto altro occorre per dare l'opera finita:
A13.01.19.a. | delle dimensioni 5 x 5 cm |  | m² | € | 54.74
A13.01.19.b. | delle dimensioni 7,5 x 7,5 cm |  | m² | € | 42.87
A13.01.19.c. | delle dimensioni 10 x 10 cm |  | m² | € | 37.7
A13.01.19.d. | delle dimensioni 15 x 15 cm |  | m² | € | 29.44
A13.01.19.e. | delle dimensioni 20 x 20 cm |  | m² | € | 22.21
A13.01.20. | Listello perimetrale in allumino preverniciato per grigliati:
A13.01.20.a. | bianco |  | m | € | 3.56
A13.01.20.b. | satinato |  | m | € | 3.93
A13.01.20.c. | metallizzato |  | m | € | 3.62
A14.01. | PAVIMENTI
A14.01.1. | Pavimento a getto costituito da uno strato di malta cementizia a 500 kg di cemento tipo 32.5 per 1,00 m³ di sabbia, dello spessore di 2 cm, battuto, suddiviso in riquadri, lisciato superiormente con malta di cemento tipo 32.5 dello spessore di 5 mm e rifinito a bocciarda, gettato su un massetto di sottofondo di conglomerato cementizio dosato a 300 kg di cemento tipo 32.5 dello spessore di:
A14.01.1.a. | dello spessore di 8 cm |  | m² | € | 25.41
A14.01.1.b. | dello spessore di 10 cm |  | m² | € | 31.5
A14.01.1.c. | dello spessore di 12 cm |  | m² | € | 37.6
A14.01.2. | Pavimentazione con piastrelle in cemento pressato, bugnate o scanalate, spessore 3 cm, poste in opera con malta di sabbia e 400 kg di cemento tipo 32.5 per 1,00 m³ di sabbia, e boiacca, su sottostante massetto di fondazione da pagarsi a parte, compreso ogni altro onere e magistero per dare il lavoro finito a regola d'arte:
A14.01.2.a. | delle dimensioni di 25 x 25 cm:
A14.01.2.a.1. | grigie |  | m² | € | 22.72
A14.01.2.a.2. | rosse |  | m² | € | 23.24
A14.01.2.b. | delle dimensioni di 40 x40 cm, con finitura diagonale:
A14.01.2.b.1. | grigie |  | m² | € | 25.82
A14.01.2.b.2. | rosse |  | m² | € | 26.34
A14.01.3. | Pavimento in piastrelle di granulato sferoidale di quarzo e cemento con aggiunta di indurente posto in opera su un letto di malta di cemento compreso sottofondo, tagli e sfridi:
A14.01.3.a. | dimensioni 25 x 25 cm, spessore 3 cm, superficie grezza:
A14.01.3.a.1. | colore grigio |  | m² | € | 25.82
A14.01.3.a.2. | colore rosso |  | m² | € | 26.86
A14.01.3.b. | dimensioni 25 x 25 cm, spessore 3 cm, superficie levigata:
A14.01.3.b.1. | colore grigio |  | m² | € | 28.92
A14.01.3.b.2. | colore rosso |  | m² | € | 29.95
A14.01.4. | Pavimento a pastina, in calcestruzzo 15 ÷ 20 cm con manto di usura posato fresco su fresco formato da 14 kg/m² di quarzo e 6 kg/m² di cemento, superficie compattata e lisciata con formazione di giunti fresati a riquadri da 4 x 4 m; escluse la fornitura del calcestruzzo a 350 kg di cemento tipo 32.5 ed assistenze murarie:
A14.01.4.a. | colore grigio |  | m² | € | 7.39
A14.01.4.b. | sovrapprezzo per colore rosso o tabacco |  | m² | € | 0.93
A14.01.4.c. | sgrossatura con una passata di macchina levigatrice |  | m² | € | 1.96
A14.01.4.d. | sovrapprezzo per stagionante |  | m² | € | 0.67
A14.01.4.e. | sovrapprezzo per posa di rete esclusa fornitura |  | m² | € | 0.31
A14.01.4.f. | sovrapprezzo per fibre di acciaio da 60 x 0,80 mm per il rinforzo del calcestruzzo; per ogni chilogrammo di acciaio effettivamente impiegato in ogni metro cubo di impasto |  | kg | € | 1.39
A14.01.5. | Pavimento ad alta resistenza meccanica, eseguito in malta sintetica epossidica con speciali cariche quarzifere dello spessore minimo di 7 mm circa dato su supporto cementizio esistente e meccanicamente solido, spianato con fratazzatrice meccanica, avente caratteristiche di antivibrazione, elasticità, antiabrasione, resistenza agli acidi, ai sali, agli oli, ai carburanti e resistenza alla compressione 800 kg/cm² |  | m² | € | 33.57
A14.01.6. | Pavimento autolivellante, realizzato con miscele di resine armate con fibra di vetro o di altro tipo, atte a formare una pavimentazione liscia e monolitica dello spessore finale di 2,50 mm avente caratteristiche di dielettricità, decontaminabilità, ottima resistenza agli acidi, ai detergenti, ai grassi e al calpestio |  | m² | € | 32.02
A14.01.7. | Pavimento autolivellante, realizzato con resine poliuretaniche senza solventi steso direttamente su supporto esistente, convenientemente preparato, con spessore di 2 mm circa, esclusa preparazione, avente caratteristiche di decontaminabilità, dielettricità e inattaccabilità ad acidi, oli, carburanti, alcali |  | m² | € | 35.12
A14.01.8. | Pavimento antipolvere e antiusura da eseguire su pavimenti o supporti già esistenti o su battuti di cemento mediante resine epossipoliuretaniche caricate con aggreganti silicei dati a rullo in tre mani, aventi caratteristiche di antipolvere, antisdrucciolo, antiabrasione e resistenza ai detergenti |  | m² | € | 13.79
A14.01.9. | Pavimento di marmette di cemento e graniglia di marmo ad uno o più colori correnti, delle dimensioni 25 x 25 cm dello spessore di 17 ÷ 23 mm, poste in opera su un letto di malta bastarda, previo spolvero di cemento tipo 32.5, giunti connessi con cemento puro, tagli e sfridi:
A14.01.9.a. | con graniglia fine (0,5÷5 mm) |  | m² | € | 29.08
A14.01.9.b. | con graniglia media (2,5÷11 mm) |  | m² | € | 30.57
A14.01.9.c. | con graniglia grossa (5÷20 mm) |  | m² | € | 32.23
A14.01.10. | Pavimento di marmettoni di cemento e scaglie di marmo fino a 50 mm, ad uno o più colori correnti, posti in opera su un letto di malta bastarda, previo spolvero di cemento tipo 32.5, giunti connessi con cemento bianco o colorato, compresi tagli e sfridi:
A14.01.10.a. | delle dimensioni di 40 x 40 cm |  | m² | € | 46.48
A14.01.11. | Pavimento di marmettoni formati da cemento e da pezzi di marmo (segati) ad uno o più colori, delle dimensioni di 40 x 40 cm, dello spessore di 30 ÷ 35 mm, posti in opera su un letto di malta bastarda, previo spolvero di cemento tipo 32.5, giunti connessi con cemento bianco o colorato compresi tagli e sfridi |  | m² | € | 61.97
A14.01.12. | Pavimento in lastre di travertino o pietra di prima scelta avente perimetro minimo di 120 cm di forma quadrata o rettangolare, di spessore di 2 cm, poste in opera su un letto di malta bastarda, previo spolvero di cemento tipo 32.5 con giunti connessi a cemento bianco o colorato compresi tagli e sfridi:
A14.01.12.a. | travertino chiaro romano |  | m² | € | 77.47
A14.01.12.b. | travertino scuro romano |  | m² | € | 80.05
A14.01.12.c. | pietra arenaria fondo nocciola ruggine (carico di rottura minimo 830 kg/cm²) |  | m² | € | 85.22
A14.01.12.d. | pietra arenaria grigio perla (carico di rottura minimo 500 kg/cm²) |  | m² | € | 89.86
A14.01.12.e. | basalto |  | m² | € | 101.23
A14.01.12.f. | peperino grigio (carico di rottura minimo 550 kg/cm²) |  | m² | € | 69.21
A14.01.12.g. | peperino rosato (carico di rottura minimo 550 kg/cm²) |  | m² | € | 72.3
A14.01.12.h. | Compenso per ogni cm di maggior spessore |  | % |  | 20
A14.01.13. | Pavimento in lastre di marmo di prima scelta, avente perimetro minimo di 120 cm di forma quadrata o rettangolare, di spessore di 2 cm, poste in opera su un letto di malta bastarda, previo spolvero di cemento tipo 32.5 con giunti connessi a cemento bianco o colorato compresi tagli e sfridi:
A14.01.13.a. | bianco Carrara |  | m² | € | 98.64
A14.01.13.b. | bianco Lasa |  | m² | € | 181.79
A14.01.13.c. | bardiglio Carrara |  | m² | € | 97.61
A14.01.13.d. | nuvolato apuano |  | m² | € | 103.29
A14.01.13.e. | botticino nuvolato |  | m² | € | 88.31
A14.01.13.f. | botticino classico |  | m² | € | 95.03
A14.01.13.g. | trani chiaro |  | m² | € | 80.57
A14.01.13.h. | trani filetto rosso |  | m² | € | 86.25
A14.01.13.i. | perlato royal coreno |  | m² | € | 76.44
A14.01.14. | Pavimento in lastre di granito, sienite, beola, ecc., delle dimensioni non superiori a 150 x 65 cm, spessore 2 cm e con larghezza non inferiore a 25 cm, coste fresate a giunto, poste in opera su un letto di malta bastarda, compresa nel prezzo, previo spolvero di cemento tipo 32.5 con giunti connessi a cemento bianco o colorato, compresi eventuali tagli e sfridi:
A14.01.14.a. | granito sardo grigio e rosa |  | m² | € | 98.13
A14.01.14.b. | granito nero Brasile |  | m² | € | 145.64
A14.01.14.c. | granito nero Africa |  | m² | € | 152.87
A14.01.14.d. | granito rosso imperiale |  | m² | € | 191.09
A14.01.15. | Arrotatura e levigatura a pomine di pavimenti con mezzo meccanico, compreso ogni onere e magistero per dare il lavoro eseguito a regola d'arte:
A14.01.15.a. | per pavimenti in pietra |  | m² | € | 12.91
A14.01.15.b. | per pavimenti in marmo |  | m² | € | 13.94
A14.01.15.c. | per pavimenti in granito |  | m² | € | 15.49
A14.01.16. | Lucidatura a piombo di pavimenti con mezzo meccanico, compreso ogni onere e magistero per dare il lavoro eseguito a regola d'arte:
A14.01.16.a. | per pavimenti in pietra |  | m² | € | 7.13
A14.01.16.b. | per pavimenti in marmo |  | m² | € | 8.26
A14.01.16.c. | per pavimenti in granito |  | m² | € | 10.33
A14.01.17. | Pavimento di piastrelle di grés, dimensioni 7,5 x 15 cm, 10 x 10 o 15 x 15 cm, con superficie liscia, poste in opera su un letto di malta di cemento tipo 32.5 in quantità di 400 kg per 1,00 m³ di sabbia, compresi nel prezzo, previo spolvero di cemento con giunti connessi a cemento o con idonei sigillanti, pezzi speciali, tagli, sfridi, il lavaggio con acido e la pulitura finale:
A14.01.17.a. | con superficie liscia |  | m² | € | 21.59
A14.01.17.b. | carrabili con superficie bugnata spessore mm 12 |  | m² | € | 23.29
A14.01.18. | Pavimento in piastrelle di grés fine porcellanato (prima scelta) poste in opera su letto di malta bastarda, previo spolvero di cemento tipo 32.5 con giunti connessi a cemento bianco o idoneo sigillante, compresi tagli, sfridi e pulitura finale:
A14.01.18.a. | dimensioni 20 x 20 cm:
A14.01.18.a.1. | tinta unita naturale |  | m² | € | 39.77
A14.01.18.a.2. | granigliato naturale |  | m² | € | 34.6
A14.01.18.b. | dimensioni 30 x 30 cm:
A14.01.18.b.1. | tinta unita naturale |  | m² | € | 41.32
A14.01.18.b.2. | granigliato naturale |  | m² | € | 35.64
A14.01.18.c. | dimensioni 40 x 40 cm:
A14.01.18.c.1. | tinta unita naturale |  | m² | € | 42.35
A14.01.18.c.2. | granigliato naturale |  | m² | € | 40.8
A14.01.18.d. | dimensioni 60 x 60 cm:
A14.01.18.d.1. | granigliato naturale |  | m² | € | 63.52
A14.01.19. | Levigatura a pomice, di pavimenti in piastrelle, marmette, piastrelle di marmo, ecc., escluse le sole piastrelle di granulato sferoidale di quarzo |  | m² | € | 6.71
A14.01.20. | Pavimento in piastrelle di ceramica smaltata poste in opera su letto di malta bastarda, previo spolvero di cemento tipo 32.5 con giunti connessi a cemento bianco o idoneo sigillante, compresi tagli, sfridi e pulitura finale:
A14.01.20.a. | monocottura pasta rossa:
A14.01.20.a.1. | 20 x 20 cm |  | m² | € | 30.99
A14.01.20.a.2. | 25 x 25 cm |  | m² | € | 31.5
A14.01.20.a.3. | 30 x 30 cm |  | m² | € | 31.5
A14.01.20.b. | monocottura pasta bianca:
A14.01.20.b.1. | 30 x 30 cm |  | m² | € | 33.57
A14.01.20.b.2. | 45 x 45 cm |  | m² | € | 39.25
A14.01.20.b.3. | 30 x 15 cm |  | m² | € | 35.12
A14.01.21. | Pavimento di cotto naturale satinato delle dimensioni di 18 x 36 cm, 25 x 25 cm o 30 x 30 cm, posto in opera su un letto di malta bastarda previo spolvero di cemento tipo 32.5 con giunti connessi a cemento bianco, colorato o idonei sigillanti, compresi tagli, sfridi, la pulitura finale ed ogni onere e magistero per dare il lavoro finito a regola d'arte |  | m² | € | 34.09
A14.01.22. | Pavimento in klinker ceramicato ad alta resistenza, classificabile secondo la norma UNI EN 87 nel gruppo A1, dello spessore 8 ÷ 14, posto in opera su un letto di malta bastarda, compresa connessione dei giunti con malta di cemento o idoneo sigillante (circa 5 mm), i pezzi speciali, i terminali, i tagli, sfridi e pulitura finale anche con acido:
A14.01.22.a. | superficie satinata, vari colori: 12 x 24 cm |  | m² | € | 34.6
A14.01.22.b. | superficie smaltata, vari colori: 12 x 24 cm |  | m² | € | 36.67
A14.01.22.c. | superficie satinata, vari colori: 24 x 24 cm |  | m² | € | 39.15
A14.01.22.d. | superficie smaltata, vari colori: 24 x 24 cm |  | m² | € | 42.66
A14.01.22.e. | superficie satinata, vari colori: 30 x 30 cm |  | m² | € | 44.73
A14.01.22.f. | superficie smaltata, vari colori: 30 x 30 cm |  | m² | € | 47.82
A14.01.23. | Pavimento in listoncini di legno (parquet) prima scelta di spessore 14 mm, 6 ÷ 8 cm di larghezza, 35 ÷ 80 cm di lunghezza, a coste perfettamente parallele, con superficie superiore piallata liscia, posti in opera su adeguata piano di posa da pagarsi a parte, compresi tagli, sfridi, collanti, lamatura e laccatura:
A14.01.23.a. | di Mutenye |  | m² | € | 108.46
A14.01.23.b. | di Teak |  | m² | € | 122.4
A14.01.23.c. | di Doussié |  | m² | € | 108.46
A14.01.23.d. | di Sucupira |  | m² | € | 115.69
A14.01.23.e. | di Jatobà |  | m² | € | 106.91
A14.01.23.f. | di Afrormosia |  | m² | € | 109.49
A14.01.23.g. | di Rovere |  | m² | € | 120.33
A14.01.23.h. | di Iroko |  | m² | € | 96.58
A14.01.23.i. | di Acero |  | m² | € | 118.79
A14.01.23.j. | di Ciliegio |  | m² | € | 127.05
A14.01.23.k. | di Faggio |  | m² | € | 97.09
A14.01.23.l. | di Lapacho |  | m² | € | 84.18
A14.01.24. | Pavimento in listoni di legno prima scelta, conforme alle norme UNI 4373, di 22 mm di spessore di 6 ÷ 9 cm di larghezza, 50 ÷ 100 cm di lunghezza, posti in opera su armatura di legno esistente, compresi tagli, sfridi, lamatura e laccatura:
A14.01.24.a. | di Wengé |  | m² | € | 179.73
A14.01.24.b. | di Panga-panga |  | m² | € | 186.44
A14.01.24.c. | di Mutenye |  | m² | € | 166.3
A14.01.24.d. | di Teak |  | m² | € | 170.95
A14.01.24.e. | di Doussié |  | m² | € | 121.88
A14.01.24.f. | di Sucupira |  | m² | € | 164.75
A14.01.24.g. | di Jatobà |  | m² | € | 139.96
A14.01.24.h. | di Afrormosia |  | m² | € | 158.04
A14.01.24.i. | di Rovere |  | m² | € | 184.89
A14.01.24.j. | di Acero |  | m² | € | 194.19
A14.01.24.k. | di Ciliegio |  | m² | € | 205.03
A14.01.24.l. | di Iroko |  | m² | € | 126.02
A14.01.24.m. | di Lapacho |  | m² | € | 122.92
A14.01.25. | Pavimento in tavolette di legno (lamparquet) prima scelta, conforme alle norme UNI 4375/A, di spessore 10 mm, da 4 ÷ 6 cm di larghezza, 22 ÷ 32 cm di lunghezza, poste in opera su adeguato piano di posa da pagarsi a parte, compresi tagli, sfridi, collanti, lamatura e laccatura:
A14.01.25.a. | di Acero |  | m² | € | 95.54
A14.01.25.b. | di Afrormosia |  | m² | € | 85.22
A14.01.25.c. | di Ciliegio |  | m² | € | 84.18
A14.01.25.d. | di Doussié |  | m² | € | 88.31
A14.01.25.e. | di Faggio |  | m² | € | 73.08
A14.01.25.f. | di Iroko |  | m² | € | 71.27
A14.01.25.g. | di Jatobà |  | m² | € | 79.53
A14.01.25.h. | di Lapacho |  | m² | € | 68.17
A14.01.25.i. | di Mutenye, prima scelta |  | m² | € | 94
A14.01.25.j. | di Panga-panga, prima scelta |  | m² | € | 81.08
A14.01.25.k. | di Rovere |  | m² | € | 76.44
A14.01.25.l. | di Sucupira, prima scelta |  | m² | € | 82.12
A14.01.25.m. | di Teak |  | m² | € | 108.46
A14.01.25.n. | di Ulivo, prima scelta |  | m² | € | 113.62
A14.01.26. | Pavimento in quadrotti di legno mosaico a lamelle da 2 cm di larghezza, dimensioni 12 x 12 16 x 16 cm, spessore 8 mm, di prima scelta, montati su supporto flessibile, posti in opera su adeguato piano di posa da pagarsi a parte, compresi tagli, sfridi, collanti, lamatura e laccatura:
A14.01.26.a. | di Iroko |  | m² | € | 51.65
A14.01.26.b. | di Rovere |  | m² | € | 54.74
A14.01.27. | Magatelli in legname di abete, per pavimentazione in legno, forniti e posti in opera affogati in massetto cementizio, anch'esso compreso nel prezzo |  | m² | € | 15.49
A14.01.28. | Lisciatura del piano superiore di sottofondi preesistenti con malta autolivellante dello spessore medio 1,5/2,5 mm |  | m² | € | 3.93
A14.01.29. | Pavimentazione, supervinilica conduttiva (per sale operatorie e simili), eseguita utilizzando in rivestimento pressato e monostrato di cloruro di polivinile in piastrelle flessibili, 61 x 61 cm, conforme alla norma EN 649 e con disegno, senza rapporto e senza direzione, passante su tutto lo spessore.
Il materiale dovrà avere le seguenti caratteristiche da certificare:
- reazione al fuoco di classe 1;
- durezza shore "D" 70 c.a., secondo DIN 53505;
- resistenza elettrica d'attraversamento compresa tra 104 e 108 O;
- miglioramento acustico è di circa 4 dB (VII ISO 140/ISO 717);
- resistenza all'impronta 0,04 mm (EN 433);
- resistenza all'usura 0,17 mm (EN 660
- resistenza alle sedie a rotelle (EN 425);
- resistenza alla luce grado 7/8 (ISO 105 B02, metodo 3);
- coefficiente di conduzione termica 0,182 W/m K (DIN 52612);
- resistenza termica 0,011 m² K/W (DIN 52612);
- stabilità dimensionale 0,07 % in ambedue i sensi, (EN 434);
- diffusione del vapore acqueo inferiore a 1 gr. per metro quadrato al giorno;
- resistenza agli agenti chimici (EN 423).
La posa dovrà avvenire su un supporto idoneo e consistente, perfettamente liscio e con complanare, ben stagionato ed asciutto con un grado di umidità residua inferiore al 2,5%, da compensare a parte. Sono compresi: gli adesivi suggeriti dalla ditta fornitrice, i tagli, gli sfridi, le saldature e quanto altro occorre per dare l'opera finita:
A14.01.29.a. | dello spessore di 2,0 mm e del peso di 3,2 kg/m² |  | m² | € | 56.81
A14.01.29.b. | sguscia perimetrale preformata dal medesimo colore, saldata orizzontalmente |  | m | € | 12.39
A14.01.30. | Pavimentazione, supervinilica antistatica, eseguita utilizzando in rivestimento pressato e monostrato di cloruro di polivinile in piastrelle flessibili, 61 x 61 cm, conforme alla norma EN 649 e con disegno, senza rapporto e senza direzione, passante su tutto lo spessore.
Il materiale dovrà avere le seguenti caratteristiche da certificare:
- reazione al fuoco di classe 1;
- durezza shore "D" 70 c.a., secondo DIN 53505;
- resistenza elettrica d'attraversamento compresa tra 5 x 10 (elevato a 6) e 5 x 10 (elevato a 2) O;
- miglioramento acustico è di circa 4 dB (VII ISO 140/ISO 717);
- resistenza all'impronta 0,04 mm (EN 433);
- resistenza all'usura 0,17 mm (EN 660-1);
- resistenza alle sedie a rotelle (EN 425);
- resistenza alla luce grado 7/8 (ISO 105 B02, metodo 3);
- coefficiente di conduzione termica 0,182 W/m K (DIN 52612);
- resistenza termica 0,011 m² K/W (DIN 52612);
- stabilità dimensionale 0,07 % in ambedue i sensi, (EN 434);
| - diffusione del vapore acqueo inferiore a 1 gr. per metro quadrato al giorno; | -
- resistenza agli agenti chimici (EN 423).
La posa dovrà avvenire su un supporto idoneo e consistente, perfettamente liscio e complanare, ben stagionato ed asciutto con un grado di umidità residua inferiore al 2,5%, da compensare a parte. Sono compresi: gli adesivi suggeriti dalla ditta fornitrice, i tagli, gli sfridi, le saldature e quanto altro occorre per dare l'opera finita:
A14.01.30.a. | dello spessore di 2,0 mm e del peso di 3,2 kg/m² |  | m² | € | 36.15
A14.01.30.b. | dello spessore di 3,0 mm e del peso di 4,8 kg/m² |  | m² | € | 41.32
A14.01.30.c. | sguscia perimetrale preformata dal medesimo colore, saldata oriz-zontalmente |  | m | € | 10.33
A14.01.30.d. | angoli e spigoli posati e saldati |  | cad | € | 20.66
A14.01.31. | Pavimentazione di cloruro di polivinile, in rotoli di altezza pari a 2,00 m, di 2 mm di spessore e del peso di 2,8 kg/m², composto di 3 strati indelaminabili senza rapporto né direzione. Lo strato di usura, dovrà avere uno spessore non inferiore a 0,7 mm (EN429), ricoperto da un finish poliuretanico; lo strato intermedio pari in fibra di vetro impregnata di cloruro di vinile omogeneo e compatto. Il materiale dovrà avere le seguenti caratteristiche da certificare:
- reazione al fuoco di classe 1;
- durezza shore "D" 70 c.a, secondo DIN 53505;
- resistenza alla dispersione elettrica 1010 O c.a.;
- miglioramento acustico è di circa 6 dB (ISO 140/ISO 717);
- resistenza all'usura classe 34 (p2 EN 660);
- coefficiente di conduzione termica 0,19 W/m K (DIN 52612);
- resistenza termica 0,0116 m² K/W (DIN 52612);
- stabilità dimensionale 0,10% in ambedue i sensi, (EN 434).
La posa dovrà avvenire su un supporto idoneo e consistente, perfettamente liscio e complanare, ben stagionato ed asciutto con un grado di umidità residua inferiore al 2,5%, da compensare a parte. Sono compresi: gli adesivi suggeriti dalla ditta fornitrice, i tagli, gli sfridi, le saldature e quanto altro occorre per dare l'opera finita:
A14.01.31.a. | in rotoli alti 2,00 m dello spessore di 2 mm e del peso di 2,8 kg/m² circa |  | m² | € | 36.15
A14.01.31.b. | sguscia perimetrale preformata dal medesimo colore, saldata orizzontalmente |  | m | € | 9.3
A14.01.32. | Pavimentazione in piastrelle eterogenee dello spessore totale di 3 mm (3,2 kg/m²) costituite da speciali resine viniliche rinforzate con doppia fibra di vetro; lo strato d'usura, in rayatan, avrà uno spessore minimo di 0,45 mm a formare una superficie liscia, priva di porosità ed antibatterica. Le piastrelle dovranno avere i bordi bisellati e smussati per consentire la posa in opera, essere incollate al sottofondo con appositi adesivi monocomponenti; a giunzioni aperte, stuccate e pulite per dare una pavimentazione finita a perfetta regola d'arte.
Il pavimento dovrà possedere le seguenti caratteristiche tecniche:
- stabilità dimensionale < 0,25 mm (DIN 51962);
- abrasione (H18 - 5N - 500 giri): 59 mg (DIN 53754);
- improntabilità: > 0,12 mm (DIN 51955);
- reazione al fuoco: classe 1.
A14.01.32.a. | piastrelle del formato 32 x 32 cm e spessore 3 mm |  | m² | € | 25.82
A14.01.32.b. | scalino formato 32 x 32 cm e spessore 3 mm |  | m | € | 16.53
A14.01.32.c. | zoccolino formato 32 x 80 cm e spessore 3 mm |  | m | € | 4.65
A14.01.33. | Pavimentazione in linoleum con piastrelle da 50 x 50 cm, oppure con teli da 2,00 m di altezza. La composizione dovrà consistere in olio di lino ossidato e polimerizzato, polvere di legno, pigmenti inalterabili e resine naturali; il tutto calandrato su un supporto a rete di fibre di poliestere nelle piastrelle, in tela di juta nei teli, legato allo strato di usura in modo indelaminabile. La superficie deve essere liscia, lucida e marmorizzata, trattata con "finish" di protezione, difficilmente rimovibile. Il rivestimento dovrà essere stato approvato secondo le norme DIN 18171. La classificazione secondo CSTB dovrà essere: U3 P3E1/2C2.
Il materiale dovrà avere le seguenti caratteristiche da certificare:
- reazione al fuoco di classe 1;
- durezza shore "D" 70 c.a, secondo DIN 53505;
- resistenza alla dispersione elettrica compresa tra 109 e 1010 O;
- miglioramento acustico è di circa 6 dB (150 717/2);
- resistenza all'impronta: piastrelle 0,025 mm, teli 0,10 mm DIN 51955;
- resistenza all'usura 0,015 mm (DIN 53754);
- resistenza alle sedie a rotelle (DIN 54324);
- resistenza alla luce grado 6/8 (ISO 105 B02, metodo 3);
- coefficiente di conduzione termica 0,17 W/m K (DIN 52612);
- resistenza termica 0,014 m² K/W (DIN 52612);
- resistenza alla brace delle sigarette (DIN 51961)
La posa dovrà avvenire su un supporto idoneo e consistente, perfettamente liscio e complanare, ben stagionato ed asciutto con un grado di umidità residua inferiore al 2,5%, da compensare a parte. Sono compresi: gli adesivi suggeriti dalla ditta fornitrice, i tagli, gli sfridi, le saldature e quanto altro occorre per dare l'opera finita:
A14.01.33.a. | in piastrelle 50 x 50 cm e dello spessore di 2,5 mm circa |  | m² | € | 28.92
A14.01.33.b. | in teli alti 2,00 m e dello spessore di 2,5 mm circa |  | m² | € | 33.36
A14.01.33.c. | in teli alti 2,00 m e dello spessore di 3,2 mm circa |  | m² | € | 38.73
A14.01.33.d. | sguscia perimetrale preformata dal medesimo colore, saldata oriz-zontalmente |  | m | € | 10.02
A14.01.33.e. | angoli e spigoli posati e saldati |  | cad | € | 22.21
A14.01.34. | Pavimentazione in gomme sintetiche e naturali calandrate e vulcanizzate in pressa continua, con stabilizzanti, coloranti e cariche minerali, con superficie liscia e opaca, priva di porosità, impermeabile, con disegno marmorizzato in colorazione "tono su tono" o con disegno non direzionale a granuli asimmetrici in tre colori passante per tutto lo strato di usura. Fornita e posta in opera su idoneo massetto perfettamente liscio e complanare ben stagionato ed asciutto con grado di umidità residua inferiore al 2,5% da compensare a parte, e incollata al sottofondo con appositi adesivi poliuretanici bicomponenti o acrilici monocomponenti. Le giunzioni potranno essere saldate termicamente con un cordolo specifico di stesso colore del fondo o in contrasto. Il pavimento dovrà essere conforme alle normative DIN 16850 e possedere le seguenti caratteristiche tecniche:
- durezza 85 - 2 SHORE A (DIN 53505);
- resistenza all'abrasione : < 200 mm³ (DIN 5316 carico 5N);
- antistaticità: carica elettrostatica da calpestio < 2KV (DIN 54345);
- esente da alogeni;
| - miglioramento del rumore da calpestio pari a 5/10/12 | -
dB rispettivamente nello spessore di 2/3/4 mm (DIN 52210);
- reazione al fuoco: classe 1;
- adatto per l'impiego in presenza di riscaldamento a pavimento;
- resistente alla bruciatura di sigaretta (DIN 51961).
A14.01.34.a. | in teli alti 1,00-2,00 m e dello spessore di 2 mm |  | m² | € | 30.47
A14.01.34.b. | in teli alti 1,00-2,00 m e dello spessore di 3 mm |  | m² | € | 31.19
A14.01.34.c. | in teli alti 1,00-2,00 m e dello spessore di 4 mm |  | m² | € | 35.64
A14.01.34.d. | in piastrelle dello spessore di 2 mm circa |  | m² | € | 32.02
A14.01.34.e. | in piastrelle dello spessore di 3 mm circa |  | m² | € | 32.38
A14.01.34.f. | in piastrelle dello spessore di 4 mm circa |  | m² | € | 36.15
A14.01.35. | Pavimentazione in gomma sintetica, non riciclata, costituita da un unico strato con inserti multicolore prevulcanizzati e della mede-sima composizione della base colorata.
La superficie si presenterà liscia o leggermente goffrata antiriflesso, con disegno puntinato a più colori su base in tinta unita.
Fornita e posta in opera su idoneo massetto perfettamente liscio e complanare ben stagionato ed asciutto con grado di umidità residua inferiore al 2,5% da compensare a parte, e incollata al sottofondo con idonei adesivi bicomponenti.
Il pavimento dovrà essere esente da PVC, cadmio, formaldeide, amianto e sostanze fortemente tossiche in caso di incendio (quali cloro, fluoro, bromo e iodio) come certificato da ONORM S2100.
Dovrà inoltre essere conforme alle seguenti norme:
- durezza (DIN 53505) 85+ 2 shore A
- resistenza all'abrasione (DIN 53516) < 160 mm³
- improntabilità residua (DIN 51955) < 0,20 mm
- riduzione del rumore da calpestio (DIN 52210) > 6/12 dB
rispettivamente nello spessore 2/3 mm.
- resistenza alla brace di sigaretta (DIN 51961) nessuna bruciatura
- carica elettrostatica da calpestio (DIN 54345) < 2kV antistatico
- resistenza di scivolamento (DM 236 14/6/89 - DLgs 626/96) R=9 su superficie asciutta e bagnata
- reazione al fuoco (C.S.E.-RF 2/75A e 3/77) classe 1
compreso prima pulizia, ceratura, collanti, sfridi ed ogni altro onere e magistero per dare il lavoro finito a perfetta regola d'arte, escluso massetto di sottofondo da contabilizzare a parte:
A14.01.35.a. | in teli alti 1,00-2,00 m e dello spessore di 2,0 mm circa |  | m² | € | 36.15
A14.01.35.b. | in teli alti 1,00-2,00 m e dello spessore di 2,2 mm circa |  | m² | € | 38.22
A14.01.35.c. | in teli alti 1,00-2,00 m e dello spessore di 3,0 mm circa |  | m² | € | 43.9
A14.01.35.d. | in piastrelle dello spessore di 2,0 mm circa |  | m² | € | 37.18
A14.01.35.e. | in piastrelle dello spessore di 2,2 mm circa |  | m² | € | 40.28
A14.01.35.f. | in piastrelle dello spessore di 3,0 mm circa |  | m² | € | 45.96
A14.01.36. | Pavimentazione in gomme fonoassorbente in piastrelle dello spessore di 4,00 mm circa (1,6 mm gomma e 2,4 mm materassino), con finitura superficie liscia e opaca, antiriflesso con disegno diffuso ed asimmetrico nelle tonalita delle pietre. Accoppiato, dal lato di posa, con materassino di materiale espanso per ottenere alto valori di correzione del rumore da calpestio. Privo di alogeni e PVC. Fornita e posta in opera su idoneo massetto perfettamente liscio e complanare ben stagionato ed asciutto con grado di umidità residua inferiore al 2,5% da compensare a parte, e incollata al sottofondo con appositi adesivi poliuretanici bicomponenti o acrilici monocom-ponenti. Le giunzioni potranno essere saldate termicamente con un cordolo specifico di stesso colore del fondo o in contrasto. Il pavimento dovrà essere conforme alle normative DIN 16850 e possedere le seguenti caratteristiche tecniche:
- durezza 82 - 2 SHORE A (DIN 53505);
- resistenza all'abrasione: 5 N < 150 mm³ (DIN 53516 carico 5N);
- antistaticità: carica elettrostatica da calpestio (DIN 54345);
- esente da alogeni;
- miglioramento del rumore da calpestio pari a 20 dB (DIN 52210);
- reazione al fuoco: classe 1;
| - resistente alla bruciatura di sigaretta (DIN 51961) |  | m² | € | 36.15
A14.01.37. | Pavimentazione in gomme pressate e monostrato in piastrelle dello spessore di 3,00 mm circa, con finitura superficie liscia e opaca, antiriflesso con disegno non direzionale a granulazione in tre colori passante per tutto lo strato di usura. Privo di alogeni e PVC. Fornita e posta in opera su idoneo massetto perfettamente liscio e complanare ben stagionato ed asciutto con grado di umidità residua inferiore al 2,5% da compensare a parte, e incollata al sottofondo con appositi adesivi poliuretanici bicomponenti o acrilici monocomponenti. Le giunzioni potranno essere saldate termica-mente con un cordolo specifico di stesso colore del fondo o in contrasto. Il pavimento dovrà essere conforme alle normative DIN 16850 e possedere le seguenti caratteristiche tecniche:
- durezza 85 - 2 SHORE A (DIN 53505);
- resistenza all'abrasione : 5 N < 110 mm³ (DIN 5316 carico 5N);
- antistaticità: carica elettrostatica da calpestio (DIN 54345);
- esente da alogeni;
- miglioramento del rumore da calpestio pari a 8 dB (DIN 52210);
- reazione al fuoco: classe 1;
| - resistente alla bruciatura di sigaretta (DIN 51961). |  | m² | € | 43.9
A14.01.38. | Pavimentazione in gomma sintetica con superficie martellata, non riciclata, costituita da un unico strato in tinta unita o con inserti multicolore prevulcanizzati e della medesima composizione della base colorata.
La superficie si presenterà martellata antiriflesso, con disegno puntinato ad più colori su base in tinta unita o in unica tinta omogenea.
Fornita e posta in opera su idoneo massetto perfettamente liscio e complanare ben stagionato ed asciutto con grado di umidità residua inferiore al 2,5% da compensare a parte, e incollata al sottofondo con idonei adesivi bicomponenti.
Il pavimento dovrà essere esente da PVC, cadmio, formaldeide, amianto e sostanze fortemente tossiche in caso di incendio (quali cloro, fluoro, bromo e iodio).
Dovrà inoltre essere conforme alle seguenti norme:
- durezza (DIN 53505) 85± 5 shore A
- resistenza all'abrasione (DIN 53516) < 140 mm³
- Improntabilità residua (DIN 51955) < 0,15 mm
- riduzione del rumore da calpestio (DIN 52210) > 8/14 dB rispettivamente nello spessore 2,20/3,50 mm.
- resistenza alla brace di sigaretta (DIN 51961) nessuna bruciatura
- carica elettrostatica da calpestio (DIN 54345) < 2kV antistatico
- resistenza di scivolamento (DM 236 14/6/89 - DLgs 626/96) R=9 su superficie asciutta e bagnata
- reazione al fuoco (C.S.E.-RF 2/75A e 3/77) classe 1
compreso prima pulizia, ceratura, collanti, preparazioni di fondo, sfridi ed ogni altro onere e magistero per dare il lavoro finito a perfetta regola d'arte, escluso massetto contabilizzato a parte:
A14.01.38.a. | in piastrelle dello spessore di 2,2 mm circa |  | m² | € | 30.73
A14.01.38.b. | in piastrelle dello spessore di 3,5 mm circa |  | m² | € | 41.52
A14.01.39. | Pavimentazione in gomma sintetica al 100% con superficie a rilievo, composta da una mescola omogenea calandrata vulcanizzata, cariche minerali, stabilizzanti e pigmenti coloranti. La superficie dovrà aver subito una speciale trattamento rinforzante a base di raggi UV, e risultante a rilievo per mezzo di bolli del diametro di 26 mm con una altezza di 0,5 mm di forma tronco conica a spigoli smussati e lisciati tali da consentire una perfetta igienizzazione. Fornita e posta in opera su idoneo massetto perfettamente liscio e complanare, ben stagionato ed asciutto con grado di umidità residua inferiore al 2,5% da compensare a parte, e incollato al sottofondo per mezzo di appositi adesivi poliuretanici bicomponenti o acrilici monocomponenti. Il materiale dovrà essere conforme in ogni sua parte alla norma DIN 16852 e possedere le seguenti caratteristiche tecniche:
- durezza > 80 SHORE A (DIN 53505);
- resistenza all'abrasione < 140 mm³ (DIN 53516 carico 5N);
- antistaticità carica elettrostatica da calpestio > 2KV (DIN 54345);
- esenti da alogeni;
- reazione al fuoco: classe 1;
- resistente alla bruciatura di sigaretta (DIN 51961);
- miglioramento al rumore da calpestio pari a 8/12/15 dB rispettivamente nello spessore di 2,5/3, 2/4,0 mm (DIN 52210):
A14.01.39.a. | in teli alti 1,00-2,00 m e dello spessore di 2,5 mm circa |  | m² | € | 29.44
A14.01.39.b. | in teli alti 1,00-2,00 m e dello spessore di 3,2 mm circa |  | m² | € | 30.47
A14.01.39.c. | in teli alti 1,00-2,00 m e dello spessore di 4,0 mm circa |  | m² | € | 33.57
A14.01.39.d. | in piastrelle dello spessore di 2,5 mm circa |  | m² | € | 30.99
A14.01.39.e. | in piastrelle dello spessore di 3,2 mm circa |  | m² | € | 32.02
A14.01.39.f. | in piastrelle dello spessore di 4,0 mm circa |  | m² | € | 35.12
A14.01.40. | Pavimentazione in doghe di basso spessore costituite da un supporto in MDF rivestito con un foglio di laminato speciale HPL secondo le norme EN 438 opportunamente bilanciato e pretensionato, incollato ad alta pressione e decorato nella parte superiore. Le doghe vengono posate incollando l'incastro tra le doghe con colla vinilica e appoggiate su idoneo sottofondo perfettamente liscio e complanare, ben stagionato ed asciutto, senza essere incollato e chiodato:
A14.01.40.a. | doghe di vari colori |  | m² | € | 37.7
A14.01.40.b. | coprigiunto in alluminio tra pavimenti identici |  | m² | € | 10.33
A14.01.40.c. | giunto di raccordo al pavimento esistente in alluminio |  | m | € | 12.39
A14.01.40.d. | sottofondo di polietilene espanso da 3 mm |  | m² | € | 1.29
A14.01.41. | Pavimento sintetico prefabbricato per uso esterno gomma al poliisoprene, calandrata, vulcanizzata, in teli continui di altezza 122 ÷ 180 cm, posato in opera mediante incollaggio su sottofondo predisposto:
A14.01.41.a. | idoneo per rettilinei, pedane di salto, impianti esterni scolastici ed amatoriali:
A14.01.41.a.1. | colori blu, verde, grigio, spessore 6 mm (peso 6,4 kg/m²) |  | m² | € | 30.47
A14.01.41.a.2. | colori blu, verde, grigio, spessore 8 mm (peso 8,6 kg/m²) |  | m² | € | 35.64
A14.01.41.a.3. | colori blu, verde, grigio, spessore 10 mm (peso 10,2 kg/m²) |  | m² | € | 40.8
A14.01.41.a.4. | colori rosso, giallo spessore 6 mm (peso 6,4 kg/m²) |  | m² | € | 28.92
A14.01.41.a.5. | colori rosso, giallo spessore 8 mm (peso 8,6 kg/m²) |  | m² | € | 34.09
A14.01.41.a.6. | colori rosso, giallo spessore 10 mm (peso 10,2 kg/m²) |  | m² | € | 39.25
A14.01.41.b. | idoneo per aree polivalenti esterne (basket, calcetto, pallavolo, pallamano):
A14.01.41.b.1. | colori blu, verde, grigio, spessore 4,5 mm (peso 5,2 kg/m²) |  | m² | € | 25.82
A14.01.41.b.2. | colori blu, verde, grigio, spessore 6 mm (peso 6,5 kg/m²) |  | m² | € | 30.47
A14.01.41.b.3. | colori blu, verde, grigio, spessore 8 mm (peso 8,7 kg/m²) |  | m² | € | 30.99
A14.01.41.b.4. | colori rosso, giallo spessore 4,5 mm (peso 5,2 kg/m²) |  | m² | € | 24.27
A14.01.41.b.5. | colori rosso, giallo spessore 6 mm (peso 6,5 kg/m²) |  | m² | € | 28.92
A14.01.41.b.6. | colori rosso, giallo spessore 8 mm (peso 8,7 kg/m²) |  | m² | € | 34.09
A14.01.41.c. | specifico per campi da tennis esterni:
A14.01.41.c.1. | colori blu, verde, grigio, spessore 5 mm doppio strato bicolore (peso 5,8 kg/m²) |  | m² | € | 25.82
A14.01.41.c.2. | colori rosso, giallo, spessore 5 mm doppio strato bicolore (peso 5,8 kg/m²) |  | m² | € | 24.27
A14.01.42. | Pavimento per interni di impianti sportivi in gomma naturale sintetica, calandrato e vulcanizzato, con superficie a vista in rilievo, antiriflesso, antisdrucciolevole; in teli di altezza 122÷180 cm, esclusi accessori e segnature dei campi; colori rosso o beige:
A14.01.42.a. | spessore 3,5 mm (4,3 kg per m² circa) |  | m² | € | 28.41
A14.01.42.b. | spessore 5,0 mm (6,1 kg per m² circa) |  | m² | € | 31.97
A14.01.42.c. | spessore 5,0 mm in doppio strato (6,1 kg per m² circa) |  | m² | € | 29.59
A14.01.43. | Pavimento in gomma per interni di impianti sportivi, costituita da uno strato di copertura ad alta resistenza all'usura e facile manutenzione ed un sottostrato ad alta elasticità per la migliore resa elastica della pavimentazione, calandrati e vulcanizzati insieme per garantirne la perfetta omogeneità e monoliticità.
La superficie si presenterà leggermente goffrata con disegno a leggera marmorizzazione tono su tono su base in tinta unita.
Fornita e posta in opera su idoneo massetto perfettamente liscio e complanare ben stagionato ed asciutto con grado di umidità residua inferiore al 2,5% da compensare a parte, e incollata al sottofondo con collante bicomponente poliuretanico.
Il pavimento dovrà essere esente da PVC, cadmio, formaldeide, amianto e sostanze fortemente tossiche in caso di incendio (quali cloro, fluoro, bromo e iodio).
Dovrà inoltre essere conforme alle seguenti norme:
- durezza (DIN 53505) 80± 5 shore A
- resistenza all'abrasione (DIN 53505) < 250 mm³
- riduzione del rumore da calpestio (DIN 52210) >14/16 dB rispet-tivamente nello spessore 3,5/4,5 mm
- resistenza alla brace di sigaretta (DIN 51961) nessuna bruciatura
- antistatico secondo DIN 54345
- resistenza allo scivolamento (DM 236 14/6/96) > 0,57
- reazione al fuoco (CSE - RF 2/75A e 3/77) classe 1
esclusi accessori e segnature dei campi; colori rosso, arancio, beige e grigio:
A14.01.43.a. | spessore 3,5 mm (5,0 kg per m² circa) |  | m² | € | 33.57
A14.01.43.b. | spessore 4,5 mm (6,5 kg per m² circa) |  | m² | € | 36.15
A14.01.43.c. | spessore 6 mm in doppio strato (9,5 kg per m² circa) |  | m² | € | 39.46
A14.01.44. | Pavimento vinilico, superficie in rilievo su schiuma in PVC, in teli di altezza 200 cm; esclusi accessori e segnature dei campi; colori vari:
A14.01.44.a. | spessore 2,5 mm (2,5 kg per m² circa) |  | m² | € | 17.04
A14.01.44.b. | spessore 3,5 mm (3,0 kg per m² circa) |  | m² | € | 19.11
A14.01.44.c. | spessore 4,5 mm (3,2 kg per m² circa) |  | m² | € | 20.66
A14.01.45. | Pavimento sopraelevato costituito da pannelli modulari 600 x 600 mm e struttura di sopraelevazione costituita da colonnine in acciaio zincato e boccola alla base, sistema di regolazione e bloccaggio con stelo filettato (diametro 16 mm), dado con sei tacche di fissaggio e traverse di collegamento in acciaio zincato con profilo nervato a sezione aperta 28 x 18 x 1 mm.
A14.01.45.a. | pannelli in conglomerato di legno ignifugato, spessore 30 mm, massimo assorbimento di acqua pari al 35%, densità pari a 720 kg/m³, reazione al fuoco classe 1, con finitura superiore in:
A14.01.45.a.1. | laminato |  | m² | € | 53.71
A14.01.45.a.2. | PVC |  | m² | € | 52.68
A14.01.45.a.3. | PVC antistatico |  | m² | € | 59.39
A14.01.45.a.4. | gomma |  | m² | € | 66.11
A14.01.45.a.5. | linoleum |  | m² | € | 64.56
A14.01.45.b. | pannelli in conglomerato di legno ignifugato, spessore 40 mm, massimo assorbimento di acqua pari al 35%, densità pari a 720 kg/m³, reazione al fuoco classe 1, con finitura superiore in:
A14.01.45.b.1. | laminato |  | m² | € | 56.29
A14.01.45.b.2. | PVC |  | m² | € | 55.26
A14.01.45.b.3. | PVC antistatico |  | m² | € | 59.39
A14.01.45.b.4. | gomma |  | m² | € | 68.69
A14.01.45.b.5. | linoleum |  | m² | € | 67.14
A14.01.45.c. | pannelli in solfato di calcio, con gesso anidro e fibre organiche vegetali, spessore 34 mm, massimo assorbimento di acqua pari al 20%, densità pari a 1500 kg/m³, reazione al fuoco classe 1, con finitura superiore in:
A14.01.45.c.1. | laminato |  | m² | € | 86.76
A14.01.45.c.2. | PVC |  | m² | € | 85.22
A14.01.45.c.3. | PVC antistatico |  | m² | € | 92.96
A14.01.45.c.4. | gomma |  | m² | € | 99.16
A14.01.45.c.5. | linoleum |  | m² | € | 97.61
A14.01.45.d. | pannelli in silicato di calcio, con silice, cellulosa e fibre minerali, spessore 28 mm, massimo assorbimento di acqua pari al 5%, densità pari a 1800 kg/m³, reazione al fuoco classe 1, con finitura superiore in:
A14.01.45.d.1. | PVC |  | m² | € | 87.8
A14.01.45.d.2. | PVC antistatico |  | m² | € | 95.03
A14.01.45.d.3. | gomma |  | m² | € | 100.19
A14.01.45.d.4. | linoleum |  | m² | € | 97.61
A14.01.46. | Battuta o listello per separazione di pavimenti, posti in opera con ogni accorgimento compreso ogni onere per dare il lavoro finito a regola d'arte:
A14.01.46.a. | di ottone da 25 x 3 mm |  | m | € | 4.13
A14.01.46.b. | di plastica da 25 x 5 mm |  | m | € | 1.7
A14.01.46.c. | di marmo da 20 x 10÷15 mm |  | m | € | 3.31
A14.02. | RIVESTIMENTI
A14.02.1. | Rivestimento di pareti interne con piastrelle di ceramica smaltata di prima scelta, poste in opera su intonaco rustico da pagarsi a parte, compresi l'allettamento con la stessa malta o con collante, la stuccatura dei giunti con cemento colorato o idoneo sigillante e la pulitura, esclusi i pezzi speciali:
A14.02.1.a. | monocottura in pasta bianca:
A14.02.1.a.1. | a tinta unita: 10 x 10 cm |  | m² | € | 39.04
A14.02.1.a.2. | a tinta unita 20 x 20 cm |  | m² | € | 28.92
A14.02.1.b. | bicottura, dimensioni 20 x 20 cm:
A14.02.1.b.1. | superficie bugnata, bianca |  | m² | € | 35.12
A14.02.1.b.2. | superficie liscia, bianca |  | m² | € | 35.12
A14.02.1.b.3. | superficie liscia, colorata effetto pennellato |  | m² | € | 43.9
A14.02.1.c. | bicottura superficie ad effetto marmorizzato, colori chiari
A14.02.1.c.1. | 20 x 25 cm senza decoro |  | m² | € | 35.27
A14.02.1.c.2. | 25 x 33 cm senza decoro |  | m² | € | 37.7
A14.02.1.d. | bicottura superficie ad effetto marmorizzato, colori scuri
A14.02.1.d.1. | 20 x 25, senza decoro |  | m² | € | 36.15
A14.02.1.d.2. | 25 x 33, senza decoro |  | m² | € | 39.25
A14.02.2. | Rivestimento di pareti interne con piastrelle di grés con superficie liscia, poste in opera su intonaco rustico da pagarsi a parte, di malta bastarda, compresi l'allettamento con la stessa malta o con collante, le stuccature dei giunti con cemento colorato o idoneo sigillante, i pezzi speciali, i terminali, gli zoccoli e la pulitura:
A14.02.2.a. | grés ceramico a colori chiari 7,5 x 15 cm |  | m² | € | 32.33
A14.02.2.b. | grés rosso 7,5 x 15 cm |  | m² | € | 32.18
A14.02.3. | Rivestimento di pareti interne con tesserine di vetro delle dimensioni 2 x 2 cm, spessore 4 ÷ 5 mm, con supporto in rete di carta, poste in opera su intonaco rustico da pagarsi a parte, di malta bastarda, compresi l'allettamento e la stuccatura dei giunti con cemento colorato o idoneo sigillante e la pulitura:
A14.02.3.a. | colori tenui |  | m² | € | 40.59
A14.02.3.b. | colori medi |  | m² | € | 54.23
A14.02.3.c. | colori forti |  | m² | € | 71.27
A14.02.4. | Rivestimento di pareti con piastrelle di klinker ceramico ad alta resistenza, con profilo a coda di rondine, spessore 1 ÷ 1,4 cm, poste in opera su intonaco rustico da pagarsi a parte, di malta bastarda, compresi l'allettamento con la stessa malta o con collante, la stuccatura dei giunti con cemento colorato o idoneo sigillante e la pulitura; esclusi pezzi speciali, angoli e spigoli:
A14.02.4.a. | superficie grezza, colori vari:
A14.02.4.a.1. | 10 x 20 cm |  | m² | € | 32.95
A14.02.4.a.2. | 12 x 24 cm |  | m² | € | 31.81
A14.02.4.b. | superficie smaltata o vetrinata, colori vari:
A14.02.4.b.1. | 10 x 20 cm |  | m² | € | 35.79
A14.02.4.b.2. | 12 x 24 cm |  | m² | € | 35.12
A14.02.5. | Rivestimento di pareti esterne con listelli di laterizio sabbiati delle dimensioni di 2,5 x 5,5 x 24 cm, posti in opera su intonaco rustico da pagarsi a parte, compresi l'allettamento con malta di cemento tipo 32.5, l'eventuale stuccatura e stilatura dei giunti con la medesima malta, la pulizia con spatola ed acido, la cernita dei listelli e i pezzi speciali |  | m² | € | 32.8
A14.02.6. | Rivestimento di pareti in lastre di marmo, pietra e graniti dello spessore di 2 cm, delle dimensioni non superiori a 150 x 65 cm e non inferiori a 40 x 20 cm e comunque con uno sviluppo non inferiore a 120 cm, con coste fresate a spigoli vivi, con faccia a vista, arrotate e levigate, poste in opera con malta bastarda, compresi la stuccatura, la stilatura e suggellatura dei giunti con malta di cemento, i beveroni, gli eventuali fori e grappe e la pulizia finale, esclusa la lucidatura a piombo:
A14.02.6.a. | marmo:
A14.02.6.a.1. | bianco Carrara |  | m² | € | 106.39
A14.02.6.a.2. | bianco Lasa |  | m² | € | 189.54
A14.02.6.a.3. | bardiglio Carrara |  | m² | € | 105.36
A14.02.6.a.4. | nuvolato apuano |  | m² | € | 111.04
A14.02.6.a.5. | botticino nuvolato |  | m² | € | 96.06
A14.02.6.a.6. | botticino classico |  | m² | € | 102.77
A14.02.6.a.7. | trani chiaro |  | m² | € | 88.31
A14.02.6.a.8. | trani filetto rosso |  | m² | € | 94
A14.02.6.a.9. | perlato royal coreno |  | m² | € | 84.18
A14.02.6.a.10. | chiampo paglierino |  | m² | € | 146.16
A14.02.6.a.11. | rosso Asiago, rosso Magnaboschi, rosso di Verona |  | m² | € | 147.19
A14.02.6.b. | pietra:
A14.02.6.b.1. | travertino chiaro |  | m² | € | 85.22
A14.02.6.b.2. | travertino scuro |  | m² | € | 87.8
A14.02.6.b.3. | pietra arenaria fondo nocciola ruggine (carico di rottura minimo 830 kg/cm²) |  | m² | € | 104.32
A14.02.6.b.4. | pietra arenaria grigio perla (carico di rottura minimo 500 kg/cm²) |  | m² | € | 104.32
A14.02.6.b.5. | basalto |  | m² | € | 108.46
A14.02.6.b.6. | peperino grigio (carico di rottura minimo 500 kg/cm²) |  | m² | € | 76.95
A14.02.6.b.7. | peperino rosato (carico di rottura minimo 500 kg/cm²) |  | m² | € | 80.05
A14.02.6.c. | granito:
A14.02.6.c.1. | sardo grigio e rosa |  | m² | € | 103.29
A14.02.6.c.2. | nero Brasile |  | m² | € | 129.11
A14.02.6.c.3. | nero Africa |  | m² | € | 144.61
A14.02.6.c.4. | rosso imperiale |  | m² | € | 170.43
A14.02.6.d. | compenso per ogni cm di maggior spessore fino a 5 cm |  | % |  | 20
A14.02.7. | Rivestimento in calandrato di cloruro di polivinile con disegno passante su tutto lo spessore e senza alcun rapporto. Lo strato superiore di usura, dello spessore non inferiore a 0,7 mm, sarà ricoperto con un finish acrilico - poliuretanico. Il materiale dovrà avere le seguenti caratteristiche:
- reazione al fuoco di classe 1;
- resistenza alla dispersione elettrica > 109 O;
- miglioramento acustico è di circa 6 dB (ISO 140/ISO 717);
- resistenza all'impronta 0,05 mm (EN 433);
- resistenza all'usura 0,15 mm ( EN 660-1);
- resistenza alle sedie a rotelle (EN 425);
- resistenza alla luce grado 7/8 scala dei blu (DIN 53389);
- coefficiente di conduzione termica 0,182 W/m K (DIN 52612);
- resistenza termica 0,0085 m² K/W (DIN 52612);
| - stabilità dimensionale 0,4% longitudinale, 0,25% trasversale (DIN 51962). | -
La posa dovrà avvenire su un supporto idoneo e consistente, perfettamente liscio e complanare, ben stagionato ed asciutto con un grado di umidità residua inferiore al 2,5%, da compensare a parte. Sono compresi: gli adesivi suggeriti dalla ditta fornitrice, i tagli, gli sfridi, le saldature e quanto altro occorre per dare l'opera finita:
A14.02.7.a. | rotoli alti 1,20-1,60 m, spessore di 2,00 mm e del peso di 2,8 kg /m² circa |  | m² | € | 26.86
A14.02.7.b. | rotoli alti 1,20-1,60 m, spessore di 2,50 mm e del peso di 3,5 kg /m² circa |  | m² | € | 29.95
A14.02.8. | Rivestimento in gomma dello spessore di 2,00 mm circa in teli da 1,00 a 2,00 m, con struttura superficiale liscia, opaca, antirisfesso, disegno a tinta unita. Il materiale dovrà avere le seguenti caratteristiche:
- reazione al fuoco di classe 1;
- resistenza alla dispersione elettrica > 109 O;
- durezza 90+ 2 mm³ SHORE A (DIN 53505);
- solidità alla luce (DIN 53387);
- resistenza all'impronta 0,05 mm (EN 433);
- resistenza all'usura 0,15 mm ( EN 660-1);
- resistenza alle sedie a rotelle (EN 425);
- resistenza alle sostanze chimiche (DIN 51968);
- coefficiente di conduzione termica 0,182 W/m K (DIN 52612);
- resistenza termica 0,0054 m² K/W (DIN 52612);
- deformazione termica < 0,6 mm (DIN 51962).
| La posa dovrà avvenire su un supporto idoneo e consistente, perfettamente liscio e complanare, ben stagionato ed asciutto con un grado di umidità residua inferiore al 2,5%, da compensare a parte. Sono compresi: gli adesivi suggeriti dalla ditta fornitrice, i tagli, gli sfridi, le saldature e quanto altro occorre per dare l'opera finita |  | m² | € | 27.89
A14.02.9. | Rivestimento realizzato in materiale vinilico multistrato dello spessore di 1,2 mm costituito da uno strato superiore di usura (spessore 0,15 mm) a base di PVC puro al 100%, rinforzato da uno strato di fibra di vetro su base di schiuma vinilica con spessore totale di 1,2 mm (1,3 kg/m²) nel formato telo da 2,00 m di altezza, incollato a parete (finitura intonaco civile) con collanti acrilici monocomponenti. I disegni e i colori dovranno essere inglobati in profondità così da non venire alterati in corrispondenza dello strato di usura. Lo strato superiore dovrà avere un aspetto lucido ed assolutamente privo di microcavità per garantire massima igiene e facilità di manutenzione. Il rivestimento dovrà possedere le seguenti caratteristiche tecniche:
- stabilità dimensionale: < 0,20 mm (DIN 51962)
- isolamento termico: 0,020 m² K/W (DIN 52612)
| - reazione al fuoco: classe 1 |  | m² | € | 14.98
A14.02.10. | Zoccolino battiscopa in grés fine porcellanato di prima scelta delle dimensioni di 8/10 x 20/30 cm posto in opera con malta bastarda compresa stuccatura, sigillatura e pulizia finale:
A14.02.10.a. | tinta unita naturale, granigliato naturale |  | m | € | 10.59
A14.02.10.b. | tinta unita levigato, granigliato levigato |  | m | € | 14.2
A14.02.10.c. | ad L, tinta unita naturale, granigliato naturale |  | m | € | 13.32
A14.02.10.d. | tinta unita levigato, granigliato levigato |  | m | € | 14.2
A14.02.11. | Zoccolino battiscopa in ceramica prima scelta smaltata di pasta bianca, monocottura, dimensioni 7,5 x 30÷32,5 cm, compresa stuccatura, stilatura, sigillatura e pulizia finale |  | m | € | 10.95
A14.02.12. | Zoccolino battiscopa in cotto naturale 8÷9 x 30÷36 cm posto in opera con malta bastarda, compresa stuccatura, stilatura, sigillatura e pulizia finale |  | m | € | 12.65
A14.02.13. | Zoccolino battiscopa in legno massello duro (rovere o faggio) posto in opera:
A14.02.13.a. | 80 x 10 mm |  | m | € | 10.33
A14.02.13.b. | 100 x 10 mm da avvitare su listello fissato al muro compreso nel prezzo a mezzo di tasselli murati |  | m | € | 24.27
A14.02.14. | Zoccolino battiscopa di pietra naturale, marmo o granito, con le superfici a vista lucidate e coste rifilate o semplicemente smussate poste in opera con malta bastarda comprese le occorrenti murature, beveroni, stuccature, stilature, sigillature e pulizia finale:
A14.02.14.a. | pietra dello spessore 1 cm, altezza 6 ÷ 8 cm:
A14.02.14.a.1. | travertino chiaro romano |  | m | € | 10.33
A14.02.14.a.2. | travertino scuro romano |  | m | € | 10.59
A14.02.14.a.3. | pietra arenaria |  | m | € | 10.85
A14.02.14.a.4. | grigio perla |  | m | € | 11.26
A14.02.14.a.5. | basalto |  | m | € | 12.91
A14.02.14.a.6. | peperino grigio, resistenza minima a compressione di 400 kg/cm² |  | m | € | 8.26
A14.02.14.a.7. | peperino rosato, resistenza minima a compressione di 400 kg/cm² |  | m | € | 9.3
A14.02.14.b. | marmi dello spessore 1 cm, altezza 6 ÷ 8 cm:
A14.02.14.b.1. | bianco Carrara |  | m | € | 12.19
A14.02.14.b.2. | bianco Lasa |  | m | € | 26.34
A14.02.14.b.3. | bardiglio Carrara |  | m | € | 12.03
A14.02.14.b.4. | nuvolato aprano |  | m | € | 12.7
A14.02.14.b.5. | botticino nuvolato |  | m | € | 11.67
A14.02.14.b.6. | botticino classico |  | m | € | 11.05
A14.02.14.b.7. | trani chiaro |  | m | € | 10.85
A14.02.14.b.8. | trani filetto rosso |  | m | € | 11.1
A14.02.14.b.9. | perlato royal coreno |  | m | € | 9.61
A14.02.14.c. | marmi dello spessore 1 cm, altezza 6 ÷ 8 cm:
A14.02.14.c.1. | granito sardo grigio e rosa |  | m | € | 12.65
A14.02.14.c.2. | granito nero Brasile |  | m | € | 18.33
A14.02.14.c.3. | granito nero Africa |  | m | € | 19.11
A14.02.14.c.4. | granito rosso imperiale |  | m | € | 23.76
A14.02.14.d. | Compenso per spessore di 2 cm, altezza 8-10 cm: |  | % |  | 25
A14.02.15. | Zoccolino battiscopa in PVC posto in opera con idoneo collante |  | m | € | 1.86
A14.02.16. | Zoccolino battiscopa in gomma superficie liscia, posto in opera con idoneo collante:
A14.02.16.a. | altezza 6 cm |  | m | € | 3.36
A14.02.16.b. | altezza 10 cm |  | m | € | 4.29
A14.02.16.c. | altezza 10 cm, con raccordo a pavimento |  | m | € | 5.27
A14.02.17. | Zoccolino a gradoni per scale di pietra o marmo, dello spessore di 2 cm, di altezza 15 ÷ 20 cm e lunghezza non superiore a 40 cm con intaglio per il bordo del gradino con le superfici a vista lucidate e coste rifilate o semplicemente smussate posti in opera con malta bastarda comprese le occorrenti murature, beveroni, stuccature, stilature, sigillature, grappe e pulizia finale:
A14.02.17.a. | travertino |  | m² | € | 90.38
A14.02.17.b. | marmo bianco di Carrara |  | m² | € | 104.32
A14.02.17.c. | botticino classico |  | m² | € | 104.32
A14.02.17.d. | trani chiaro |  | m² | € | 90.38
A14.02.17.e. | granito nazionale |  | m² | € | 104.32
A14.02.18. | Zoccolino battiscopa in grés ceramico di colore rosso 7,5 x 15 cm o 10 x 15 cm posto in opera con malta bastarda, compresa stuccatura, stilatura, sigillatura e pulizia finale:
A14.02.18.a. | senza guscio di raccordo |  | m | € | 7.95
A14.02.18.b. | con guscio di raccordo |  | m | € | 10.59
A14.02.19. | Zoccolino battiscopa in klinker ceramico ad alta resistenza posto in opera con malta bastarda, compresa stuccatura, stilatura, sigillatura e pulizia finale:
A14.02.19.a. | dimensioni 24 x 8 cm, spessore 0,8 ÷ 1,2 cm:
A14.02.19.a.1. | superficie grezza |  | cad | € | 2.07
A14.02.19.a.2. | superficie satinata |  | cad | € | 2.12
A14.02.19.a.3. | superficie smaltata |  | cad | € | 2.17
A14.02.19.b. | con raccordo a pavimento, dimensioni 24 x 12÷16 cm, spessore 0,8÷1,4 cm:
A14.02.19.b.1. | superficie grezza |  | cad | € | 2.48
A14.02.19.b.2. | superficie satinata |  | cad | € | 2.48
A14.02.19.b.3. | superficie smaltata |  | cad | € | 2.63
A15.01. | OPERE IN PIETRA DA TAGLIO
A15.01.1. | Soglie lisce, sottogradi o simili in lastre di pietra naturale o marmo dello spessore di 2 cm, della larghezza di 16 x 18 cm e della lunghezza non superiore a 1,50 m con la superficie a vista levigata e coste rifilate o semplici, smusso fino a 5 mm, poste in opera con malta bastarda, comprese le occorrenti murature, beveroni, stuccature, stilature, sigillature di giunti:
A15.01.1.a. | peperino grigio |  | m | € | 14.1
A15.01.1.b. | travertino |  | m | € | 16.37
A15.01.1.c. | perlato royal coreno |  | m | € | 17.56
A15.01.1.d. | basalto |  | m | € | 20.97
A15.01.1.e. | marmo bianco di Carrara |  | m | € | 18.7
A15.01.1.f. | trani chiaro |  | m | € | 15.24
A15.01.1.g. | granito nazionale |  | m | € | 18.7
A15.01.1.h. | botticino classico |  | m | € | 19.83
A15.01.2. | Soglie lisce, pedate e sottogradi di gradini, stangoni o simili in lastre di pietra naturale o marmo, dello spessore di 2 cm, di larghezza superiore a 18 cm con le superfici a vista levigate e coste rifilate o semplici, smusso fino a 5 mm, poste in opera con malta bastarda, comprese le occorrenti murature, beveroni, stuccature, stilatura, sigillatura dei giunti:
A15.01.2.a. | peperino grigio |  | m² | € | 65.07
A15.01.2.b. | travertino |  | m² | € | 72.3
A15.01.2.c. | perlato royal coreno |  | m² | € | 91.93
A15.01.2.d. | basalto |  | m² | € | 114.65
A15.01.2.e. | marmo bianco di Carrara |  | m² | € | 98.64
A15.01.2.f. | botticino classico |  | m² | € | 90.9
A15.01.2.g. | trani chiaro |  | m² | € | 76.44
A15.01.2.h. | granito nazionale |  | m² | € | 106.91
A15.01.2.i. | compenso per ogni centimetro di maggior spessore fino a 6 cm |  | % |  | 20
A15.01.3. | Copertine con gocciolatoio in lastre di pietra naturale dello spessore di 3 cm con la superficie a vista levigata e coste rifilate o semplicemente smussate poste in opera con malta bastarda, comprese le occorrenti murature, beveroni, stuccature, stilature, sigillature:
A15.01.3.a. | peperino grigio |  | m² | € | 74.37
A15.01.3.b. | travertino |  | m² | € | 80.57
A15.01.3.c. | perlato royal coreno |  | m² | € | 87.8
A15.01.3.d. | compenso per ogni centimetro di maggior spessore fino a 6 cm |  | % |  | 15
A15.01.4. | Lucidatura a piombo con mezzo meccanico delle lastre di pietra naturale già arrotate e levigate:
A15.01.4.a. | per marmi |  | m² | € | 10.33
A15.01.4.b. | per travertini |  | m² | € | 8.78
A15.01.4.c. | per pietre dure (graniti, ecc.) |  | m² | € | 13.43
A15.01.5. | Lavorazione con bocciarda meccanica delle superfici delle lastre di pietra naturale:
A15.01.5.a. | per peperini |  | m² | € | 13.79
A15.01.5.b. | per marmi e travertini |  | m² | € | 16.68
A15.01.5.c. | per pietre dure (graniti, ecc.) |  | m² | € | 21.43
A15.01.6. | Lavorazione con picconatura meccanica delle superfici delle lastre di pietra naturale:
A15.01.6.a. | per peperini |  | m² | € | 19.88
A15.01.6.b. | per marmi e travertini |  | m² | € | 23.76
A15.01.6.c. | per pietre dure (graniti, ecc.) |  | m² | € | 30.99
A15.01.7. | Stipiti, architravi, anche con semplici modanature e coste rifilate o semplicemente smussate in blocchi di pietra di spessore superiore a 10 cm con le superfici a vista levigate, poste in opera con malta di cemento, comprese le occorrenti murature, beveroni, stuccature, stilature, sigillature, grappe in ferro zincato, mastici speciali, smussature semplici:
A15.01.7.a. | travertino |  | m³ | € | 1001.93
A15.01.7.b. | peperino |  | m³ | € | 1071.65
A15.01.8. | Battente di pietra naturale o marmo, riportato in opera su soglie lisce di marmo o pietra naturale, compreso l'onere dell'incavo e della saldatura, con cemento puro o con mastici, e quanto altro necessario per dare il lavoro finito a regola d'arte |  | m | € | 8.88
A15.01.9. | Lucidatura delle coste a vista delle lastre di pietra naturale già rifilate di fresa, per ogni centimetro di spessore al metro lineare:
A15.01.9.a. | per marmi a travertini |  | m | € | 1.6
A15.01.9.b. | per pietre dure (graniti, ecc.) |  | m | € | 2.63
A15.01.10. | Smusso degli spigoli delle lastre di pietra naturale eccedente i 5 mm fino a 2 cm:
A15.01.10.a. | lisciato di mola:
A15.01.10.a.1. | per pietre tenere a marmi |  | m | € | 3.36
A15.01.10.a.2. | per pietre dure (graniti, ecc.) |  | m | € | 4.18
A15.01.10.b. | lisciato di mola e lucidato:
A15.01.10.b.1. | per pietre tenere e marmi |  | m | € | 4.18
A15.01.10.b.2. | per pietre dure (graniti, ecc.) |  | m | € | 5.89
A15.01.11. | Scuretto ribassato alle lastre di pietra naturale fino a 1 x 1 cm:
A15.01.11.a. | lisciato di mola:
A15.01.11.a.1. | per pietre tenere e marmi |  | m | € | 1.96
A15.01.11.a.2. | per pietre dure (graniti, ecc.) |  | m | € | 3.41
A15.01.11.b. | lisciato di mola e lucidato:
A15.01.11.b.1. | per pietre tenere e marmi |  | m | € | 3.51
A15.01.11.b.2. | per pietre dure (graniti, ecc.) |  | m | € | 5.53
A15.01.12. | Scuretto ribassato alle lastre di pietra naturale fino a 2 x 1 cm:
A15.01.12.a. | lisciato di mola:
A15.01.12.a.1. | per pietre tenere e marmi |  | m | € | 3.41
A15.01.12.a.2. | per pietre dure (graniti, ecc.) |  | m | € | 4.54
A15.01.12.b. | lisciato di mola e lucidato:
A15.01.12.b.1. | per pietre tenere e marmi |  | m | € | 4.34
A15.01.12.b.2. | per pietre dure (graniti, ecc.) |  | m | € | 8.06
A15.01.13. | Cartabuono mitria (giunto ad angolo con listello in vista) su lastre di pietra naturale:
A15.01.13.a. | lisciato di mola:
A15.01.13.a.1. | per pietre tenere e marmi |  | m | € | 3.98
A15.01.13.a.2. | per pietre dure (graniti, ecc.) |  | m | € | 5.53
A15.01.13.b. | lisciato di mola e lucidato:
A15.01.13.b.1. | per pietre tenere e marmi |  | m | € | 5.78
A15.01.13.b.2. | per pietre dure (graniti, ecc.) |  | m | € | 8.99
A15.01.14. | Compenso per la lavorazione a toro sulla costa della lastra dello spessore variabile da 30 a 50 mm:
A15.01.14.a. | per peperini |  | m | € | 23.24
A15.01.14.b. | per marmi e travertini |  | m | € | 34.86
A15.01.14.c. | per pietre dure (graniti, ecc.) |  | m | € | 46.48
A15.01.15. | Compenso per la lavorazione a semi toro sulla costa della lastra dello spessore variabile da 30 a 50 mm:
A15.01.15.a. | per peperini |  | m | € | 13.94
A15.01.15.b. | per marmi e travertini |  | m | € | 23.24
A15.01.15.c. | per pietre dure (graniti, ecc.) |  | m | € | 34.86
A15.01.16. | Esecuzione di fori per zanche
A15.01.16.a. | pietre tenere |  | cad | € | 1.29
A15.01.16.b. | pietre dure |  | cad | € | 1.45
A15.01.17. | Formazione di gocciolatoio su lastre o soglie della sezione minima 8 x 8 mm
A15.01.17.a. | pietre tenere |  | m | € | 2.07
A15.01.17.b. | pietre dure |  | m | € | 2.79
A16.01. | OPERE DA FALEGNAME
A16.01.1. | Controtelaio in abete dello spessore di 25 mm, in opera, completo di idonee grappe per l'ancoraggio alla muratura e quanto altro necessario per dare il lavoro finito a regola d'arte:
A16.01.1.a. | di larghezza fino a 5,5 cm |  | m | € | 7.23
A16.01.1.b. | di larghezza fino a 6,5 cm |  | m | € | 7.23
A16.01.1.c. | di larghezza fino a 8 cm |  | m | € | 8.78
A16.01.1.d. | di larghezza fino a 11 cm |  | m | € | 9.3
A16.01.1.e. | di larghezza fino a 15 cm |  | m | € | 10.33
A16.01.2. | Portone esterno di ingresso in legno, a due o più partite, di qualsiasi luce, costituito da telaio maestro (minimo 120 x 60 mm) fissato sulla muratura con 8 robusti arpioni e da ante intelaiate (minimo 100 x 60 mm) e collegate da fasce intermedie di uguale sezione, il tutto con cornici ricavate e con riquadri bugnati dello spessore finito di 45 mm, compresi e compensati nel prezzo mostre interne ed esterne scorniciate, cornici, pesanti cerniere in ottone, due robusti paletti, una serratura di sicurezza a 3 o più mandate, n. 3 chiavi, un catenaccio, un pomo ed una maniglia in ottone o metallo cromato, copribattute e quanto altro necessario per dare il lavoro finito a regola d'arte; in opera, compresa la verniciatura trasparente ad acqua:
A16.01.2.a. | di pino del nord |  | m² | € | 361.52
A16.01.2.b. | di larice o pitch-pine |  | m² | € | 464.81
A16.01.2.c. | di douglas |  | m² | € | 490.63
A16.01.2.d. | di castagno - mogano - noce Tanganika |  | m² | € | 475.14
A16.01.3. | Portone alla mercantile ad una o due partite anche di diversa larghezza in legno costituito da telaio maestro di sezione minima di 80 x 45 mm, parte mobile con intelaiatura di sezione 80 x 35 mm circa a tre o più riquadri, con pannelli lisci di spessore 20 mm, incastrato parzialmente o totalmente nella stessa intelaiatura e rivestimento esterno con doghe, dello spessore non inferiore a 20 mm e di larghezza superiore a 60 mm, fissate con viti e colla alla sottostante struttura, unite a battente e perlinate o sagomate e gocciolatoio incastrato della sezione di 60 x 50 mm se richiesto; il tutto in opera con eventuali listelli coprifilo e completo di tre cerniere rinforzate, della lunghezza non inferiore a 160 mm, un pomo o maniglia di ottone ed una serratura tipo Yale con tre chiavi:
A16.01.3.a. | di pino del nord |  | m² | € | 309.87
A16.01.3.b. | di larice o pitch-pine |  | m² | € | 402.84
A16.01.3.c. | di douglas |  | m² | € | 438.99
A16.01.3.d. | di castagno - mogano - noce Tanganika |  | m² | € | 428.66
A16.01.4. | Portoncino interno di ingresso agli appartamenti, del tipo tamburato ad una partita, costituito da telaio maestro (minimo 90 x 50 mm) e da parte mobile intelaiata (minimo 80 x 45 mm) a struttura cellulare con fasce intermedie, rivestito sulle due facce da compensati dello spessore minimo di 4 mm; compresi e compensati nel prezzo mostre, cornici, cerniere pesanti in ottone, n. 2 paletti, una serratura di sicurezza a 3 o più mandate, n. 3 chiavi, un catenaccio, un pomo ed una maniglia in ottone, copribattute e quanto altro necessario per dare il lavoro finito a regola d'arte; in opera compresa la verniciatura trasparente satinata:
A16.01.4.a. | con telaio maestro a spessore di legno di abete e con parte mobile rivestita di compensato di pioppo |  | m² | € | 289.22
A16.01.4.b. | con telaio maestro a spessore di mogano e con parte mobile avente fascia perimetrale e rivestimento su ambo le facce di compensato dello stesso mogano del telaio maestro |  | m² | € | 325.37
A16.01.5. | Portone blindato realizzato in lamiera spessore di 2 mm interamente saldata in un'unica scocca, con telaio sagomato a bocca di lupo anti strappo, completo di pannello interno ed esterno lisci in essenze naturali, maglieria in ottone, limitatore di apertura con funzione di paletto notturno, mostre interne a copertura e rivestimento dei battenti, quarti di tondo esterni per rifinitura, serratura completa di Defender in ottone e di due cilindri europei, spazzolino a pavimento anti-aria, zoccolino interno battiscopa, compreso montaggio:
A16.01.5.a. | ad un'anta |  | cad | € | 1162.03
A16.01.5.b. | a due ante |  | cad | € | 1368.61
A16.01.6. | Portoncino di ingresso agli appartamenti del tipo tamburato a due partite, anche di diversa larghezza, con caratteristiche costruttive in tutto uguali a quelle dei portoncini di cui all'articolo precedente, compreso l'adeguamento delle ferramenta e degli accessori per le due pareti e con due paletti di ritenuta a ditale incorporati nelle strutture di legno, compresa verniciatura:
A16.01.6.a. | con telaio maestro a spessore di legno di abete e con parte mobile rivestita di compensato di pioppo |  | m² | € | 302.13
A16.01.6.b. | con telaio maestro a spessore di legno di mogano o douglas e con parte mobile avente fascia perimetrale e rivestimento su ambo le facce di compensato dello stesso legno del telaio maestro |  | m² | € | 351.19
A16.01.7. | Sovrapprezzo per guarnizione della fodera esterna con doghe di compensato di larghezza 120 mm e spessore di 8 mm incastrate a battente formante scanalatura, avvitate al telaio:
A16.01.7.a. | di larice |  | m² | € | 28.41
A16.01.7.b. | di douglas |  | m² | € | 32.02
A16.01.8. | Bussola in legno ad una o più partite, con o senza sopralluce fisso o apribile a vasistas, costituito da telaio maestro (circa 80 x 45 mm) fissato al controtelaio in abete, e da parti mobili intelaiate (minimo 80 x 45 mm), anche con fasce intermedie tamburate, rivestito sulle due facce con pannelli o compensati lisci, compresi e compensati nel prezzo mostre, cornici, cerniere pesanti in ottone anche cromato, una serratura a scrocco con chiavi a doppia mandata, maniglie e relative piastre e bocchette in ottone anche cromate, asta di manovra con maniglia, compassi in ottone anche cromato per vasistas e quanto altro necessario per dare il lavoro finito a regola d'arte, in opera compresa verniciatura:
A16.01.8.a. | con telaio in legno di abete rivestito con pannelli di legno di pioppo:
A16.01.8.a.1. | ad un'antAm² |  | m² | € | 191.09
A16.01.8.a.2. | a due ante |  | m² | € | 232.41
A16.01.8.b. | di legno noce estero evaporato compresa verniciatura con resine poliuretaniche:
A16.01.8.b.1. | ad un'antAm² |  | m² | € | 242.73
A16.01.8.b.2. | a due ante |  | m² | € | 289.22
A16.01.9. | Bussola in legno con specchiature per vetro, ad una o più partite, con o senza sopralluce fisso od apribile a vasistas, costituito da telaio maestro (circa 80 x 45 mm), fissato al controtelaio in abete, e da parti mobili intelaiate (minimo 80 x 45 mm) anche con eventuali fasce intermedie, tamburate nelle parti non a vetro con pannelli o compensati lisci, compresi e compensati nel prezzo mostre, cornici, guide a canaletto o regoletti sagomati, anche scorniciati per il fissaggio del vetro da pagarsi a parte, zoccoletti adeguati, ferramenta in ottone anche cromato (cerniere, serratura, maniglia, piastrine, paletti a ditale incorporati, compassi per vasistas, ecc.) e quanto altro necessario per dare il lavoro finito a regola d'arte, in opera compresa verniciatura:
A16.01.9.a. | con una specchiatura per anta di legno di pioppo:
A16.01.9.a.1. | ad un'anta |  | m² | € | 185.92
A16.01.9.a.2. | a due ante |  | m² | € | 227.24
A16.01.9.b. | con una specchiatura per anta di legno noce estero evaporato compresa verniciatura con resine poliuretaniche:
A16.01.9.b.1. | ad un'anta |  | m² | € | 237.57
A16.01.9.b.2. | a due ante |  | m² | € | 273.72
A16.01.9.c. | con due o più specchiature per anta di legno di pioppo:
A16.01.9.c.1. | ad un'anta |  | m² | € | 196.25
A16.01.9.c.2. | a due ante |  | m² | € | 237.57
A16.01.9.d. | con due o più specchiature per anta di legno noce estero evaporato compresa verniciatura con resine poliuretaniche:
A16.01.9.d.1. | ad un'anta |  | m² | € | 268.56
A16.01.9.d.2. | a due ante |  | m² | € | 304.71
A16.01.10. | Finestre, porte finestre o finestre a bandiera in legno ad una, due, tre o quattro ante in legno, apribile a battente o a vasistas o con comparti fissi, guida a canaletto nei riquadri interni per il fissaggio del vetro, gocciolatoio in alluminio elettrocolorato, guarnizioni sulle ante e sul telaio elettrosaldate sugli angoli. Ferramenta per apertura ad anta normale con maniglia in lega leggera anodizzata e cerniere tipo anuba tropicalizzate, paletti ad unghia per infisso a tre o quattro ante. Legno trattato con due mani di impregnante al naturale o colorato previo trattamento contro funghi o tarli. Esclusi i vetri, comprese mostre e contromostre della sezione di 65 x 12 mm ed ogni altro accessorio (minimo da contabilizzare 1,50 m²):
A16.01.10.a. | con telaio maestro ed ante dello spessore fino a 50 mm
A16.01.10.a.1. | in pino del Nord |  | m² | € | 247.9
A16.01.10.a.2. | in douglas |  | m² | € | 287.15
A16.01.10.a.3. | in red meranti o iroko |  | m² | € | 306.78
A16.01.10.a.4. | in castagno o rovere |  | m² | € | 341.89
A16.01.10.a.5. | compenso per la formazione della centinatura |  | % |  | 20
A16.01.10.a.6. | compenso per apertura ad anta ribalta |  | cad | € | 103.29
A16.01.10.a.7. | compenso per la finitura elettrostatica |  | % |  | 12
A16.01.10.a.8. | compenso per l'uso di legno listellare o lamellare |  | % |  | 5
A16.01.10.b. | con telaio maestro ed ante dello spessore compreso tra 51 e 60 mm
A16.01.10.b.1. | in pino del Nord |  | m² | € | 296.96
A16.01.10.b.2. | in douglas |  | m² | € | 356.36
A16.01.10.b.3. | in red meranti o iroko |  | m² | € | 375.98
A16.01.10.b.4. | in castagno o rovere |  | m² | € | 415.75
A16.01.10.b.5. | compenso per la formazione della centinatura |  | % |  | 20
A16.01.10.b.6. | compenso per apertura ad anta ribalta |  | cad | € | 103.29
A16.01.10.b.7. | compenso per la finitura elettrostatica |  | % |  | 12
A16.01.10.b.8. | compenso per l'uso di legno listellare o lamellare |  | % |  | 5
A16.01.10.c. | con telaio maestro ed ante dello spessore compresa tra 61 e 80 mm
A16.01.10.c.1. | in pino del Nord |  | m² | € | 356.36
A16.01.10.c.2. | in douglas |  | m² | € | 445.19
A16.01.10.c.3. | in red meranti o iroko |  | m² | € | 464.81
A16.01.10.c.4. | in castagno o rovere |  | m² | € | 490.63
A16.01.10.c.5. | compenso per la formazione della centinatura |  | % |  | 20
A16.01.10.c.6. | compenso per apertura ad anta ribalta |  | cad | € | 103.29
A16.01.10.c.7. | compenso per la finitura elettrostatica |  | % |  | 12
A16.01.10.c.8. | compenso per l'uso di legno listellare o lamellare |  | % |  | 5
A16.01.11. | Sportellone in legno ad una, due, tre o quattro ante composto da telaio maestro, doghe verticali avvitate su profilo interno di rinforzo e mostre e contromostre della sezione di 56 x 12 mm. Ferramenta costituita da bandelle e spagnolette in ferro zincato o plastificato nero, perni di ottone a vite ben applicati alla soglia ed al telaio per il fissaggio, paletti ad unghia per sportellone a tre o quattro ante, compreso ogni altro onere ed accessorio. Legno trattato con due mani di impregnante al naturale o colorato previo trattamento contro funghi o tarli.
Minimo da contabilizzare 1,50 m²:
A16.01.11.a. | costituito da telaio maestro dello spessore fino a 45 mm, intelaiatura perimetrale e trasversale dello spessore fino a 20 mm, doghe verticali su ambo i lati dello spessore di 10-12 mm:
A16.01.11.a.1. | in pino del Nord |  | m² | € | 320.2
A16.01.11.a.2. | in douglas |  | m² | € | 377.01
A16.01.11.a.3. | in red meranti o iroko |  | m² | € | 397.67
A16.01.11.a.4. | in castagno o rovere |  | m² | € | 438.99
A16.01.11.a.5. | compenso per la formazione della centinatura |  | % |  | 20
A16.01.11.a.6. | compenso per la finitura elettrostatica |  | % |  | 12
A16.01.11.b. | costituito da telaio maestro dello spessore tra 46-60 mm, intelaiatura perimetrale e trasversale dello spessore tra 30-40 mm, doghe verticali dello spessore tra 21-30 mm:
A16.01.11.b.1. | in pino del Nord |  | m² | € | 377.01
A16.01.11.b.2. | in douglas |  | m² | € | 475.14
A16.01.11.b.3. | in red meranti o iroko |  | m² | € | 438.99
A16.01.11.b.4. | in castagno o rovere |  | m² | € | 464.81
A16.01.11.b.5. | compenso per la formazione della centinatura |  | % |  | 20
A16.01.11.b.6. | compenso per la finitura elettrostatica |  | % |  | 12
A16.01.12. | Controsportelli in legno con intelaiatura di sezione non inferiore a 70 x 25 mm, scorniciato sulla faccia esterna e smussato su quella interna con specchiature cieche in due o più riquadri di spessore ricavato non minore di 15 mm completo in opera di cerniere e nottolino. Legno trattato con due mani di impregnante al naturale o colorato previo trattamento contro funghi o tarli. Minimo da contabilizzare 1,50 m²:
A16.01.12.a. | in pino del Nord |  | m² | € | 165.27
A16.01.12.b. | in douglas |  | m² | € | 206.58
A16.01.12.c. | in red meranti o iroko |  | m² | € | 206.58
A16.01.12.d. | in castagno o rovere |  | m² | € | 196.25
A16.01.12.e. | compenso per la formazione della centinatura |  | % |  | 20
A16.01.12.f. | compenso per la finitura elettrostatica |  | % |  | 12
A16.01.13. | Persiane ad ante in legno ad uno, due, tre o quattro battenti costituite da parti mobili intelaiate con traverse intermedie, con stecche oblique dello spessore di circa 10-12 mm inclinate e connesse ad incastro e distanti fra loro non più di 50 mm, compresi e compensati nel prezzo battentatura, listelli anche con gocciolatoi, scorniciamento del perimetro del portante e traverse contenenti le tavolette inclinate. Ferramenta costituita da cerniere, in numero adeguato, per ogni parte mobile da applicarsi al predetto telaio a cassettone, squadre agli angoli e spagnoletta in ferro zincato tropicalizzato o plastificato nero, perni di ottone ben applicati alla soglia ed al telaio per il fissaggio delle persiane, compreso ogni altro onere e accessorio e quanto altro necessario per dare il lavoro finito a regola d'arte. Legno trattato con due mani di impregnante al naturale o colorato previo trattamento contro funghi o tarli.
A16.01.13.a. | costituite da telaio maestro, intelaiatura perimetrale e trasversale dello spessore fino a 45 mm:
A16.01.13.a.1. | in pino del Nord |  | m² | € | 258.23
A16.01.13.a.2. | in douglas |  | m² | € | 320.2
A16.01.13.a.3. | in red meranti o iroko |  | m² | € | 335.7
A16.01.13.a.4. | in castagno o rovere |  | m² | € | 366.68
A16.01.13.a.5. | compenso per la formazione della centinatura |  | % |  | 20
A16.01.13.a.6. | compenso per la finitura elettrostatica |  | % |  | 12
A16.01.13.b. | costituite da telaio, intelaiatura perimetrale e trasversale dello spessore compreso tra 46 e 55 mm
A16.01.13.b.1. | in pino del Nord |  | m² | € | 356.36
A16.01.13.b.2. | in douglas |  | m² | € | 449.32
A16.01.13.b.3. | in red meranti o iroko |  | m² | € | 475.14
A16.01.13.b.4. | in castagno o rovere |  | m² | € | 516.46
A16.01.13.b.5. | compenso per la formazione della centinatura |  | % |  | 20
A16.01.13.b.6. | compenso per la finitura elettrostatica |  | % |  | 12
A16.01.13.c. | sovrapprezzo per sportello a sporgere ricavato nell'anta della persiana, compresa adeguata ferramenta in ferro |  | cad | € | 103.29
A16.01.14. | Persiane avvolgibili con stecche di spessore di circa 15 mm con serie continua di ganci a doppio agganciamento fino a completa chiusura con traversa finale in legno duro o in plastica rinforzata dell'altezza di 65 mm, compresi supporti, rullo scanalato di acciaio con cuscinetti a sfera incorporati a lubrificazione continua, puleggia, cinghia di juta o nylon o plastica armata, avvolgi cinghia automatico zincato incassato e cassetta di ferro zincato o di plastica resistente e con placca di ottone cromato o di alluminio anodizzato o di plastica resistente, guide fisse in ferro zincato ad "U" della sezione di 22 x 22 mm, rinforzato in reggette di ferro zincato dello spessore di circa 0,50 mm dell'ultima stecca, squadrette di arresto il tutto dato in opera compreso opere murarie ed ogni altro onere ed accessorio (misurato per la superficie in vista esclusa, pertanto, la parte avvolta ed incassata, ma con misura minima di 1,50 m² anche nel caso di minore superficie):
A16.01.14.a. | in pino del Nord |  | m² | € | 178.18
A16.01.14.b. | in douglas |  | m² | € | 216.91
A16.01.14.c. | in materia plastica pesante rispondente alle norme UNI, a colori vari e con spessore delle stecche di circa 15 mm del peso di circa 5,00 kg/m², rinforzata con reggetta in ferro zincato inserita in almeno ogni 6 stecche nel caso di larghezza superiore a 1,20 m |  | m² | € | 56.81
A16.01.14.d. | in materia plastica pesante rispondente alle norme UNI, a colori vari e con spessore di stecche di circa 15 mm del peso di circa 6,50 kg/m² e munite di codette di allungamento, rinforzate con profilati di acciaio zincato, inseriti in almeno ogni 6 stecche nel caso di larghezza superiore a 1,20 m, corredate nella parte superiore per circa 1/4 dell'altezza da stecche frangisole per dare sia il buio completo che la regolazione dell'aria e della luce nella parte superiore |  | m² | € | 82.63
A16.01.14.e. | compenso ai prezzi di cui sopra per guide fisse in ferro zincato ad "U" della sezione di 22 x 32 mm anziché di 22 x 22 mm |  | m² | € | 3.87
A16.01.15. | Apparecchio a sporgere in alluminio per persiane avvolgibili, dato in opera comprensivo di ogni onere per il relativo funzionamento:
A16.01.15.a. | del tipo normale |  | m² | € | 59.91
A16.01.15.b. | del tipo a leva centrale |  | m² | € | 73.34
A16.01.16. | Pezzi speciali per persiane avvolgibili:
A16.01.16.a. | arganello o fune di acciaio in guaina metallica o di plasticAcad |  |  | € | 24.27
A16.01.16.b. | arganello ad asta oscillante |  | cad | € | 38.73
A16.01.16.c. | muratura delle grappe di tenuta degli avvolgibili |  | cad | € | 25.82
A16.01.17. | Cassonetto coprirullo in legno per avvolgibili, con frontale fisso e cielino mobile in compensato di pioppo rinforzato con apposito telaio in legno, dato in opera verniciato, munito di cerniere, nottolini a molle, guide, ecc. e quanto altro necessario per dare il lavoro finito a regola d'arte; misurato fronte e cielino |  | m² | € | 72.3
A16.01.18. | Mostre e contromostre di legno, piatte o arrotondate o smussate o scorniciate a semplici modanature, unghiature, della sezione non inferiore a 65 x 12 mm tagliate a misura e poste in opera con le occorrenti lavorazioni. Finitura con impregnante al colore naturale o colorato o verniciato a smalto:
A16.01.18.a. | in abete |  | m | € | 10.33
A16.01.18.b. | in pino di Svezia |  | m | € | 14.46
A16.01.18.c. | in legname pregiato di qualunque essenza |  | m | € | 20.66
A16.01.19. | Soglia interna in legno della larghezza di circa 120 mm e dell'altezza di 60 mm posta in opera compreso ogni onere ed accessorio:
A16.01.19.a. | in pino del Nord |  | m | € | 23.24
A16.01.19.b. | in douglas |  | m | € | 33.57
A16.01.19.c. | in red meranti o iroko |  | m | € | 39.77
A16.01.19.d. | in castagno o rovere |  | m | € | 46.48
A16.01.20. | Corrimano per ringhiere, di scale o parapetti in muratura, di pino del nord, dello spessore di 4÷5 cm, con sagomatura, squadratura, connesso ad angolo:
A16.01.20.a. | di larghezza fino a 8 cm |  | m | € | 18.59
A16.01.20.b. | di larghezza fino a 12 cm |  | m | € | 22.21
A16.01.20.c. | di larghezza fino a 16 cm |  | m | € | 25.82
A16.01.20.d. | compenso per raccordi ad angolo centinati |  | m | € | 18.59
A16.01.20.e. | compenso per raccordi centinati e rampanti, anche tagliati a mano e rifiniti sul posto |  | cad | € | 36.15
A16.01.21. | Corrimano in plastica opportunamente sagomato
A16.01.21.a. | delle dimensioni di 30 x 8 cm |  | m | € | 5.16
A16.01.21.b. | delle dimensioni di 40 x 8 cm |  | m | € | 6.46
A16.01.21.c. | delle dimensioni di 50 x 8 cm |  | m | € | 7.23
A16.02. | INFISSI IN PVC
A16.02.1. | Infissi in PVC rigido antiurtizzato ad elevata resilienza, rispondente alle norme UNI e alle direttive UEATC - ICITE, con spessore minimo dei profilati 58 mm, inclusi vetrocamera 4/12/4 mm, ferramenta, guarnizioni, rinforzi metallici e sigillatura:
A16.02.1.a. | fissi:
A16.02.1.a.1. | 70 x 130 cm |  | cad | € | 252.55
A16.02.1.a.2. | 70 x 150 cm |  | cad | € | 265.46
A16.02.1.a.3. | 70 x 200 cm |  | cad | € | 343.44
A16.02.1.a.4. | 70 x 220 cm |  | cad | € | 356.36
A16.02.1.b. | ad un battente:
A16.02.1.b.1. | 70 x 130 cm |  | cad | € | 255.65
A16.02.1.b.2. | 70 x 150 cm |  | cad | € | 268.04
A16.02.1.b.3. | 70 x 200 cm |  | cad | € | 346.03
A16.02.1.b.4. | 70 x 220 cm |  | cad | € | 357.9
A16.02.1.c. | a due battenti:
A16.02.1.c.1. | 120 x 130 cm |  | cad | € | 375.46
A16.02.1.c.2. | 120 x 150 cm |  | cad | € | 395.61
A16.02.1.c.3. | 120 x 200 cm |  | cad | € | 496.83
A16.02.1.c.4. | 120 x 220 cm |  | cad | € | 519.04
A16.02.1.d. | a bilico:
A16.02.1.d.1. | 120 x 130 cm |  | cad | € | 823.75
A16.02.1.d.2. | 120 x 150 cm |  | cad | € | 844.92
A16.02.1.e. | ad anta ribalta:
A16.02.1.e.1. | 70 x 130 cm |  | cad | € | 252.55
A16.02.1.e.2. | 100 x 130 cm |  | cad | € | 278.89
A16.02.1.e.3. | 70 x 150 cm |  | cad | € | 265.46
A16.02.1.e.4. | 100 x 150 cm |  | cad | € | 293.86
A16.02.1.f. | scorrevole:
A16.02.1.f.1. | 160 x 130 cm |  | cad | € | 534.02
A16.02.1.f.2. | 160 x 150 cm |  | cad | € | 568.1
A16.02.1.f.3. | 160 x 200 cm |  | cad | € | 650.74
A16.02.1.f.4. | 160 x 220 cm |  | cad | € | 679.14
Le quotazioni dei serramenti con dimensioni diverse da quelle indicate sono le seguenti:
- dimensioni inferiori alla minima indicata:
stesso prezzo (minimo di fatturazione);
- dimensione intermedia tra quelle indicate:
interpolazione lineare fra i due prezzi;
- dimensioni superiori a quella massima indicata:
da valutare secondo il caso specifico.
A17.01. | OPERE IN FERRO
A17.01.1. | Ferro in profilati laminati a caldo di qualsiasi sezione e dimensione (seire IPE, IPN, HEA, HEB, HEM, UPN), fornito e posto in opera in conformità alle norme CNR 10011, comprese piastre, squadre, tiranti, bullonatura con bulloni di qualsiasi classe o saldatura, eventuali tagli e fori, le opere provvisionali, le opere murarie per la posa in opera ed ogni altro onere e magistero:
A17.01.1.a. | in acciaio Fe360B |  | kg | € | 2.07
A17.01.1.b. | in acciaio Fe430B |  | kg | € | 2.22
A17.01.1.c. | in acciaio Fe510B |  | kg | € | 2.32
A17.01.2. | Ferro in profilati laminati a caldo di qualsiasi tipo, sezione e dimensione, per tralicci, capriate, travi composte in genere, fornito e posto in opera in conformità alle norme CNR 10011, compresa la bullonatura con bulloni di qualsiasi classe o saldattura, l'eventuale esecuzione di fori e tagli, le opere provvisionali, le opere murarie per la posa in opera, ed ogni altro onere e magistero:
A17.01.2.a. | in acciaio Fe360B |  | kg | € | 2.79
A17.01.2.b. | in acciaio Fe430B |  | kg | € | 3
A17.01.2.c. | in acciaio Fe510B |  | kg | € | 3.1
A17.01.3. | Manufatti in acciaio per travi e colonne, realizzati in profilati tubolari di qualsiasi sezione, forniti e posti in opera in conformità alle norme del CNR 10011, comprese le piastre di base e di attacco, il taglio a misura, le forature, le piastre, la bullonatura con bulloni di qualsiasi classe o saldatura, ed ogni altro onere e magistero:
A17.01.3.a. | tubolari senza saldatura, in acciaio Fe360B |  | kg | € | 2.79
A17.01.3.b. | tubolari con saldatura, in acciaio Fe360B |  | kg | € | 2.53
A17.01.3.c. | tubolari per travature reticolari, in acciaio Fe360B |  | kg | € | 2.89
A17.01.3.d. | tubolari senza saldatura, in acciaio Fe430B |  | kg | € | 2.87
A17.01.3.e. | tubolari con saldatura, in acciaio Fe430B |  | kg | € | 2.63
A17.01.3.f. | tubolari per travature reticolari, in acciaio Fe430B |  | kg | € | 3
A17.01.3.g. | tubolari senza saldatura, in acciaio Fe510B |  | kg | € | 2.94
A17.01.3.h. | tubolari con saldatura, in acciaio Fe510B |  | kg | € | 2.74
A17.01.3.i. | tubolari per travature reticolari, in acciaio Fe510B |  | kg | € | 3.05
A17.01.4. | Manufatti per strutture metalliche secondarie (arcarecci, membrature secondarie in genere, irrigidimenti verticali e orizzontali, ecc) in profilati a freddo compresi i pressopiegati e profilati a caldo, forniti e posti in opera in conformità alle norme CNR 10011; comprese le piastre di attacco, il taglio a misura, le forature, le bullonature con bulloni di qualsiasi classe o saldatura ed ogni altro onere e magistero:
A17.01.4.a. | con profilati a freddo |  | kg | € | 2.14
A17.01.4.b. | con profilati a caldo |  | kg | € | 2.07
A17.01.5. | Manufatti in acciaio per la realizzazione di scale composte da montanti e travi trasversali in profilati laminati a caldo, completi di gradini e pianerottoli in lamiera presso-piegata a freddo, forniti e posti in opera in conformità alle norme CNR 10011; comprese le piastre di attacco, il taglio a misura, le forature, le bullonature con bulloni di qualsiasi classe o saldatura ed ogni altro onere e magistero:
A17.01.5.a. | del tipo a rampa con travi a ginocchio |  | kg | € | 3.93
A17.01.5.b. | del tipo a chiocciola mediante un tubolare centrale |  | kg | € | 6.2
A17.01.6. | Grigliati tipo elettroforgiato per gradini, piatti, portanti e a maglia delle dimensioni dipendenti dai carichi di esercizio e dall'interasse delle travi portanti, completi di ganci fermagrigliato e accessori vari, forniti e posti in opera compreso ogni onere e magistero:
A17.01.6.a. | acciaio verniciato |  | kg | € | 4.34
A17.01.6.b. | acciaio zincato a caldo |  | kg | € | 4.65
A17.01.7. | Griglia pedonabile e carrabile in elementi di acciaio elettrofuso piatto portante, con distanziali in tondo o quadro ritorto zincato a bagno caldo secondo le norme UNI, di qualsiasi forma o dimensione ordinato dalla DL, poste in opera compresi telaio, grappe, staffe e simili per dare l'opera compiuta |  | kg | € | 4.44
A17.01.8. | Lamiere in ferro sagomate dette anche grecate, per solai e coperture in genere negli spessori da 0,8÷1,5 mm date in opera, compresi il tiro in alto ed ogni altro onere |  | kg | € | 1.91
A17.01.9. | Tirafondi per ancoraggio dei pilastri alle fondazioni, realizzati mediante barre tonde di acciaio di qualsiasi diametro e qualsiasi quantità, filettati in testa per una adeguata lunghezza, e dotati di un sistema di aggrappaggio al calcestruzzo in uno dei seguenti modi:
- ganci ricavati con ripiegatura dei tirafondi impegnati su barrotti in ferro tondo;
- piastre in ferro piatto saldate all'estremità inferiore dei tirafondi;
- barre in profilati collegate allestremità inferiore dei tirafondi;
| compresa la contropiastra a perdere da utilizzare per il posizionamento dei tirafondi, i dadi, gli spessori di aggiustaggio per la piombatura del pilastro e quanto altro occorre per dare i tirafondi finiti |  | kg | € | 3.2
A17.01.10. | Scala rientrante fino a 3,00 m di altezza fornita e posta in opera, con struttura portante in acciaio zincato, rampa in tubolare di acciaio zincato, gradini in acciaio stampato e zincato, completa di corrimano di protezione e di serratura con comando ad asta:
A17.01.10.a. | della misura di 1,00 x 0,70 m con coperchio in legno |  | cad | € | 464.81
A17.01.10.b. | della misura di 1,00 x 0,70 m con coperchio in lamiera zincata a caldo |  | cad | € | 516.46
A17.01.10.c. | della misura di 1,00 x 0,80 m con coperchio in lamiera zincata a caldo |  | cad | € | 568.1
A17.01.10.d. | della misura di 1,30 x 0,70 m con coperchio in lamiera zincata a caldo |  | cad | € | 593.93
A17.01.10.e. | sovrapprezzo per ogni 0,20 m di altezza in più |  | % |  | 10
A17.02. | OPERE DA FABBRO
A17.02.1. | Ferro tondo, piatto od angolare per impieghi non strutturali, quali ringhiere, inferriate, a spartiti geometrici, fornito e posto in opera previa pesatura, comprese le opere murarie, l'esecuzione di eventuali fori, tagli sia in muratura che in calcestruzzi di qualunque specie e successiva eguagliatura in malta cementizia, la protezione ed ogni altro onere e magistero:
A17.02.1.a. | inferriate |  | kg | € | 2.74
A17.02.1.b. | cancelli |  | kg | € | 3
A17.02.1.c. | ringhiere per balconi |  | kg | € | 3.25
A17.02.1.d. | ringhiere per scale |  | kg | € | 3.77
A17.02.1.e. | griglie a pavimento |  | kg | € | 2.43
A17.02.1.f. | compenso per centinatura di opere in ferro pieno |  | % |  | 10
A17.02.1.g. | compenso per centinatura di opere in ferro tubolare |  | % |  | 15
A17.02.1.h. | compenso per manufatti in ferro del peso fino a 5,00 kg |  | % |  | 30
A17.02.1.i. | compenso per manufatti in ferro del peso fino da 5,01 a 10,00 kg |  | % |  | 20
A17.02.1.j. | compenso per la realizzazione dei manufatti con profilati tubolari |  | % |  | 10
A17.02.2. | Recinzione, parapetti e simili in pannelli di rete o in tondini a maglie quadre o rombiche, con i relativi telaietti, montanti e trasversi di fissaggio in ferro profilato, ecc., forniti e posti in opera, con pesatura unica in tutte le sue parti |  | kg | € | 3.98
A17.02.3. | Corrimano in tubo di ferro di sezione circolare, diametro 40 mm, sia singolo che doppio, fissato su parapetto in muratura ad una altezza di 90 cm dal lembo superiore del piano di calpestio, o fissato a parete alla medesima altezza e con distanza dalla parete medesima di 50 mm |  | kg | € | 4.39
A17.02.4. | Tubo di acciaio da un pollice rivestito con materiale plastico ovvero a superficie corrugata fissato lungo il perimetro del locale ad altezza di 80 cm dal pavimento e distanza di 50 mm dalle pareti |  | m | € | 18.18
A17.02.5. | Infissi in ferro per porte e finestre in profilati scatolati, costituita da telaio a muro dello spessore di 10/10 di mm con superficie a battuta, soglia opportunamente sagomata per ricevere le battute, di rialzo della soglia in pietra e per assicurare il perfetto e continuo sgocciolamento dell'acqua piovana e di condensa, parti apribili a battente normale ed anche con sopraluce a vasistas dello spessore di 10/10 di mm, completi di regoletti fermavetro con viti autofilettanti, di cerniere della lunghezza di 80 mm, ad ali incassate fuori vista, in lamiera di acciaio rinforzato con perni e rondelle in ottone, di zanche laminari di ancoraggio ai muri, di cremonese con organo di movimento all'interno del profilato scatolare con maniglia a leva in lega metallica pressofusa cromata o verniciata con resine epossidiche, compasso ad asta di manovra nel caso di infissi con apertura a vasistas, con manopole di ottone, in opera, compresa una passata di vernice antiruggine al cromato di zinco ed ogni onere e magistero.
I profilati tubolari saranno a tenuta stagna realizzata dalla sigillatura dei bordi delle lamiere per mezzo di un cordone di doppio aggraffaggio interno, continuo, ribattuto; esclusi soltanto i vetri:
A17.02.5.a. | in profilati normali fino a 2,00 m² |  | kg | € | 5.42
A17.02.5.b. | in profilati normali oltre 2,00 m² |  | kg | € | 5.16
A17.02.5.c. | in profilati di tipo speciale ferro-finestra fino a 2,00 m² |  | kg | € | 4.34
A17.02.5.d. | in profilati di tipo speciale ferro-finestra oltre 2,00 m² |  | kg | € | 4.23
A17.02.5.e. | in profilati tubolari |  | m² | € | 97.61
A17.02.5.f. | in profilati tubolari zincati |  | m² | € | 108.46
A17.02.6. | Cassonetto coprirullo per infissi in metallo zincato fornito e posto in opera, con le stesse caratteristiche dell'infisso stesso, compreso celino coprirullo ed ogni altro onere di accessorio (misurato a metro lineare del fronte del celino) |  | m | € | 15.49
A17.02.7. | Avvolgibili metallici con tapparelle in lamiera di acciaio zincato completi di tutti gli accessori d'uso (rullo, puleggia, guide, scatola di raccolta, cinghia) compreso, altresì, i paletti interni per chiusura di sicurezza e quanto altro occorra per darli completi e funzionanti in opera compresa treccia silenziatrice ai due lati:
A17.02.7.a. | in acciaio zincato dello spessore da 5 a 6/10 mm |  | m² | € | 80.05
A17.02.7.b. | in acciaio zincato dello spessore di 8/10 mm |  | m² | € | 81.6
A17.02.7.c. | in alluminio anodizzato da 10/10 mm |  | m² | € | 91.93
A17.02.8. | Serrande avvolgibili in lamiera di acciaio dello spessore di 8/10 di millimetro, ad elementi snodati, per vani di qualunque specie e misura, avvolgibili su asse orizzontale rotante su cuscinetti a sfere date complete in opera, con tutti gli accessori occorrenti, guide verticali ad "U", molle di compensazione, supporti, apparecchio di chiusura con serratura tipo Yale corredata da tre chiavi e tutto quanto occorre per darle complete e funzionanti:
A17.02.8.a. | con lamiera da 8/10 mm |  | m² | € | 79.53
A17.02.8.b. | con lamiera da 10/10 mm |  | m² | € | 82.63
A17.02.8.c. | con lamiera da 12/10 mm |  | m² | € | 87.8
A17.02.8.d. | motore per azionamento elettrico serranda, compreso allaccio |  | cad | € | 774.69
A17.02.9. | Serrande formate da tondini a maglia di ferro sagomati e zincati, di qualsiasi dimensione, complete di rullo avvolgitore rotante su cuscinetti a sfera, guide verticali ad U, molle di compensazione, eventuale parte piena al piede, spiaggiale a battuta, maniglia per la manovra, due serrature Yale con due chiavi, ecc. e quanto altro necessario per darle complete e funzionanti in opera |  | m² | € | 100.19
A17.02.10. | Porta basculante singola per box auto con guide a soffitto in acciaio zincato a caldo composta da telaio perimetrale in profilato di acciaio rettangolare 75 x 38 mm, dotato di due sostegni orizzontali di rinforzo, manto a completa scomparsa in acciaio grecato di spessore 8/10 di mm con verniciatura a polveri, dispositivo di arresto di sicurezza, carrelli di scorrimento in materiale sintetico e sistema di compensazione del peso tramite molle di trazione su bracci a leva. Completa di serratura speciale con funzioni multiple di chiusura (misura esterna del telaio) |  | m² | € | 46.48
A17.02.11. | Porta basculante doppia per box auto con guide a soffitto in acciaio zincato a caldo composta da telaio perimetrale in profilato di acciaio rettangolare dotato di due sostegni orizzontali di rinforzo, manto in lamiera di acciaio grecata a completa scomparsa con verniciatura a polveri, dispositivo di arresto di sicurezza, carrelli di scorrimento in materiale sintetico, sistema di compensazione del peso tramite molle di trazione su bracci a leva con involucro telescopico e listelli di smorzamento rumori con listelli in EPDM applicati sul perimetro del telaio. Completa di serratura speciale con funzioni multiple di chiusura e corredo di maniglie per una dimensione minima di 10,00 m² (misura esterna del telaio) |  | m² | € | 118.79
A17.02.12. | Reti di filo di ferro zincate del diametro 0,5 - 0,7 mm a maglie poligonali 10 x 16 mm circa, tessute a torsione; date in opera con legatura continua su telaio di ferro piatto, compreso il telaio stesso con eventuali traverse intermedie; verniciatura del telaio prima dell'applicazione della rete; per protezione finestre, lucernari e simili; fissate in opera, con l'eventuale rimozione delle reti preesistenti |  | m² | € | 16.53
A17.02.13. | Pilastrini in ferro plastificati, di forma piramidale e traliccio, per sostegno di reti metalliche per recinzione, forniti e posti in opera compreso basamento in calcestruzzo di cemento di 40 x 20 x 30 cm:
A17.02.13.a. | altezza di 2,00 m |  | cad | € | 25.82
A17.02.13.b. | altezza di 2,50 m |  | cad | € | 27.89
A17.02.14. | Rete metallica zincata a maglie romboidali tessuta in filo zincato da 1,4/1,5 mm, vivagnata sotto e sopra, data in opera per recinzioni:
A17.02.14.a. | del peso di 1,850 kg al m² |  | m² | € | 4.13
A17.02.14.b. | del peso di 1,500 kg al m², plastificata |  | m² | € | 4.39
A17.02.15. | Serratura tipo Yale a due mandate con molla fornita e posta in opera, eventuale smontaggio delle vecchie serrature, contropiastre, i necessari adattamenti, corredata da tre chiavi compreso ogni onere e magistero per darla in opera su infissi di qualsiasi genere:
A17.02.15.a. | serratura fornita in opera |  | cad | € | 24.79
A17.02.15.b. | sostituzione serratura |  | cad | € | 30.99
A17.02.16. | Zincatura di prodotti in acciaio con trattamento di protezione contro la corrosione mediante immersione in vasche contenenti zinco fuso alla temperatura di circa 450 °C previo decapaggio, lavaggio, ecc. e quanto altro necessario per ottenere un prodotto finito secondo norma UNI-E-10147 |  | kg | € | 0.72
A17.03. | OPERE IN ALLUMINIO
A17.03.1. | Serramenti a giunto aperto eseguiti con profilati estrusi in alluminio anodizzato naturale UNI ARC 15 forniti e posti in opera, spessore profili 50-55 mm normali. Profili per i tipi a), b), c), d), e), f). Completi di:
- vetrocamera 4-9-4 ovvero 4-12-4 (per tutti gli altri tipi fare nuovo prezzo);
- controtelaio metallico (esclusa la posa dello stesso);
- guarnizioni in EPDM o neoprene;
- accessori come descritto nelle singole tipologie;
- prestazioni: permeabilità all'aria classe A2 (norma UNI EN 42 "Prova di permeabilità all'aria"), tenuta all'acqua classe E3 (norma UNI EN 86 "Prova di tenuta all'acqua"), resistenza al carico del vento classe V2 (Norma UNI EN 77 "Prova di resistenza al vento") e secondo norma UNI 7524 "Prova di resistenza alle sollecitazioni derivanti dall'utenza normale":
A17.03.1.a. | Serramento ad un battente. Accessori: maniglia tipo cremonese o cariglione e cerniere:
A17.03.1.a.1. | 0,70 x 1,30 m (0,91 m²) |  | cad | € | 279.92
A17.03.1.a.2. | 0,70 x 1,50 m (1,05 m²) |  | cad | € | 295.93
A17.03.1.a.3. | 0,70 x 2,00 m (1,40 m²) |  | cad | € | 355.84
A17.03.1.a.4. | 0,70 x 2,20 m (1,54 m²) |  | cad | € | 371.85
A17.03.1.b. | Serramento a due battenti. Accessori: maniglia tipo cremonese o cariglione e cerniere:
A17.03.1.b.1. | 1,20 x 1,30 m (1,56 m²) |  | cad | € | 441.57
A17.03.1.b.2. | 1,20 x 1,50 m (1,80 m²) |  | cad | € | 451.38
A17.03.1.b.3. | 1,20 x 2,00 m (2,40 m²) |  | cad | € | 538.15
A17.03.1.b.4. | 1,20 x 2,20 m (2,64 m²) |  | cad | € | 553.64
A17.03.1.c. | Serramento a bilico orizzontale o verticale. Accessori: maniglia a cremonese, sistema a quattro punti di chiusura e frizioni senza arresto:
A17.03.1.c.1. | 1,20 x 1,30 m (1,56 m²) |  | cad | € | 500.96
A17.03.1.c.2. | 1,20 x 1,50 m (1,80 m²) |  | cad | € | 523.17
A17.03.1.d. | Serramento a visiera (sporgere). Accessori: maniglia a tavellino, due bracci a più punti di arresto e cerniere:
A17.03.1.d.1. | 1,00 x 1,00 m (1,00 m²) |  | cad | € | 307.29
A17.03.1.d.2. | 1,00 x 1,30 m (1,30 m²) |  | cad | € | 330.53
A17.03.1.d.3. | 1,00 x 1,50 m (1,50 m²) |  | cad | € | 352.74
A17.03.1.e. | Serramento a vasistas. Accessori: cricchetto, cerniere e aste di arresto:
A17.03.1.e.1. | 0,80 x 0,80 m (0,64 m²) |  | cad | € | 255.65
A17.03.1.e.2. | 1,00 x 0,80 m (0,80 m²) |  | cad | € | 260.81
A17.03.1.e.3. | 0,80 x 1,30 m (1,04 m²) |  | cad | € | 287.67
A17.03.1.f. | Serramento oscillo-battente (anta-ribalta). Accessori: meccanismo per la manovra e la movimentazione della doppia apertura, maniglia cremonese, dispositivo di sicurezza contro la falsa manovra, cerniere:
A17.03.1.f.1. | 0,70 x 3,70 m (0,91 m²) |  | cad | € | 342.93
A17.03.1.f.2. | 1,00 x 1,30 m (1,30 m²) |  | cad | € | 369.78
A17.03.1.f.3. | 0,70 x 1,50 m (1,05 m²) |  | cad | € | 352.74
A17.03.1.f.4. | 1,00 x 1,50 m (1,50 m²) |  | cad | € | 387.34
A17.03.1.g. | Serramento scorrevole. Accessori: una chiusura con maniglia, un carrello fisso più un carrello regolabile per ogni anta:
A17.03.1.g.1. | 1,60 x 1,30 m (2,08 m²) |  | cad | € | 441.57
A17.03.1.g.2. | 1,60 x 1,50 m (2,40 m²) |  | cad | € | 470.49
A17.03.1.g.3. | 1,60 x 2,00 m (3,20 m²) |  | cad | € | 599.09
A17.03.1.g.4. | 1,60 x 2,20 m (3,52 m²) |  | cad | € | 632.66
A17.03.1.h. | Portoncino d'ingresso. Accessori: serratura elettrica, maniglia per serratura su un lato e un maniglioncino sull'altro e cerniere (vetro stratificato 5/5 con PVB 0,76 mm):
A17.03.1.h.1. | una anta 0,90 x 2,30 m (2,07 m²) |  | cad | € | 623.36
A17.03.1.h.2. | due ante 1,40 x 2,30 m (3,22 m²) |  | cad | € | 936.85
A17.03.1.h.3. | due ante 1,80 x 2,30 m (4,14 m²) |  | cad | € | 983.33
A17.03.1.i. | Serramento fisso. Telaio fisso:
A17.03.1.i.1. | 0,70 x 1,30 m (0,91 m²) |  | cad | € | 171.46
A17.03.1.i.2. | 0,70 x 1,50 m (1,05 m²) |  | cad | € | 185.92
A17.03.1.i.3. | 0,70 x 2,00 m (1,40 m²) |  | cad | € | 215.36
A17.03.1.i.4. | 0,70 x 2,20 m (1,54 m²) |  | cad | € | 233.95
Le quotazione dei serramenti con dimensioni diverse da quelle indicate sono le seguenti:
a) dimensioni inferiori alla minima indicata: stesso prezzo (minimo di fatturazione),
b) dimensione intermedia tra quelle indicate: interpolazione lineare fra i due prezzi,
c) dimensioni superiori a quella massima indicata: da valutare secondo il caso specifico.
A17.03.2. | Serramenti a taglio termico eseguiti con profilati estrusi in alluminio anodizzato naturale UNI ARC 15 forniti e posti in opera, spessore profili 50-55 mm. Profili a giunto aperto per i tipi a), b), c), d), e), f). Completi di:
- vetrocamera 4-6-4 ovvero 4-9-4 (per tutti gli altri tipi di vetro riferirsi ai prezzi del capitolo L "Vetri e materiali traslucidi");
- controtelaio metallico (esclusa la posa dello stesso);
- guarnizioni in EPDM o neoprene;
- accessori come descritto nelle singole tipologie;
- prestazioni: permeabilità all'aria classe A2 (norma UNI EN 42 "Prova di permeabilità all'aria"), tenuta all'acqua classe E3 (norma UNI EN 86 "Prova di tenuta all'acqua"), resistenza al carico del vento classe V2 (norma UNI EN 77 "Prova di resistenza al vento") e secondo norma UNI 7524 "Prova di resistenza alle sollecitazioni derivanti dall'utenza normale":
A17.03.2.a. | Serramento ad un battente. Accessori: maniglia tipo cremonese o cariglione e cerniere:
A17.03.2.a.1. | 0,70 x 1,30 m (0,91 m²) |  | cad | € | 311.94
A17.03.2.a.2. | 0,70 x 1,50 m (1,05 m²) |  | cad | € | 330.53
A17.03.2.a.3. | 0,70 x 2,00 m (1,04 m²) |  | cad | € | 400.25
A17.03.2.a.4. | 0,70 x 2,20 m (1,54 m²) |  | cad | € | 418.33
A17.03.2.b. | Serramento a due battenti. Accessori: maniglia tipo cremonese o cariglione e cerniere:
A17.03.2.b.1. | 1,20 x 1,30 m (1,56 m²) |  | cad | € | 471.01
A17.03.2.b.2. | 1,20 x 1,50 m (1,80 m²) |  | cad | € | 511.29
A17.03.2.b.3. | 1,20 x 2,00 m (2,40 m²) |  | cad | € | 621.81
A17.03.2.b.4. | 1,20 x 2,20 m (2,64 m²) |  | cad | € | 650.74
A17.03.2.c. | Serramento a bilico orizzontale o verticale. Accessori: maniglia a cremonese, sistema a quattro punti di chiusura e frizioni senza arresto:
A17.03.2.c.1. | 1,20 x 1,30 m (1,56 m²) |  | cad | € | 533.5
A17.03.2.c.2. | 1,20 x 1,50 m (1,80 m²) |  | cad | € | 560.36
A17.03.2.d. | Serramento a visiera (sporgere). Accessori: maniglia a tavellino, due bracci a più punti di arresto e cerniere:
A17.03.2.d.1. | 1,00 x 1,00 m (1,00 m²) |  | cad | € | 338.28
A17.03.2.d.2. | 1,00 x 1,30 m (1,30 m²) |  | cad | € | 371.85
A17.03.2.d.3. | 1,00 x 1,50 m (1,50 m²) |  | cad | € | 385.79
A17.03.2.e. | Serramento a vasistas. Accessori: cricchetto, cerniere e aste di arresto:
A17.03.2.e.1. | 0,80 x 0,80 m (0,64 m²) |  | cad | € | 276.3
A17.03.2.e.2. | 1,00 x 0,80 m (0,80 m²) |  | cad | € | 295.93
A17.03.2.e.3. | 0,80 x 1,30 m (1,04 m²) |  | cad | € | 321.24
A17.03.2.f. | Serramento oscillo-battente (anta-ribalta). Accessori: meccanismo per la manovra e la movimentazione della doppia apertura, maniglia cremonese, dispositivo di sicurezza contro la falsa manovra, cerniere:
A17.03.2.f.1. | 0,70 x 3,70 m (0,91 m²) |  | cad | € | 388.38
A17.03.2.f.2. | 1,00 x 1,30 m (1,30 m²) |  | cad | € | 420.91
A17.03.2.f.3. | 0,70 x 1,50 m (1,05 m²) |  | cad | € | 399.74
A17.03.2.f.4. | 1,00 x 1,50 m (1,05 m²) |  | cad | € | 438.99
A17.03.2.g. | Serramento scorrevole. Accessori: una chiusura con maniglia, un carrello fisso più un carrello regolabile per ogni anta:
A17.03.2.g.1. | 1,60 x 1,30 m (2,08 m²) |  | cad | € | 496.83
A17.03.2.g.2. | 1,60 x 1,50 m (2,40 m²) |  | cad | € | 563.97
A17.03.2.g.3. | 1,60 x 2,00 m (3,20 m²) |  | cad | € | 671.39
A17.03.2.g.4. | 1,60 x 2,20 m (3,52 m²) |  | cad | € | 720.46
A17.03.2.h. | Portoncino d'ingresso. Accessori: serratura elettrica, maniglia per serratura su un lato e un maniglioncino sull'altro e cerniere (vetro stratificato 5/5 con PVB 0,76 mm):
A17.03.2.h.1. | una anta 0,90 x 2,30 m (2,07 m²) |  | cad | € | 558.29
A17.03.2.h.2. | due ante 1,40 x 2,30 m (3,22 m²) |  | cad | € | 839.24
A17.03.2.h.3. | due ante 1,80 x 2,30 m (4,14 m²) |  | cad | € | 881.08
A17.03.2.i. | Serramento fisso. Telaio fisso:
A17.03.2.i.1. | 0,70 x 1,30 m (0,91 m²) |  | cad | € | 153.9
A17.03.2.i.2. | 0,70 x 1,50 m (1,05 m²) |  | cad | € | 166.3
A17.03.2.i.3. | 0,70 x 2,00 m (1,40 m²) |  | cad | € | 192.64
A17.03.2.i.4. | 0,70 x 2,20 m (1,54 m²) |  | cad | € | 209.68
Le quotazioni dei serramenti con dimensioni diverse da quelle indicate sono le seguenti:
a) dimensioni inferiori alla minima indicata: stesso prezzo (minimo di fatturazione),
b) dimensione intermedia tra quelle indicate: interpolazione lineare fra i due prezzi,
c) dimensioni superiori a quella massima indicata: da valutare secondo il caso specifico.
A17.03.3. | Persiane in alluminio anodizzato a due o più ante fornite e poste in opera, compreso il controtelaio, da murare, in profilato di lamiera zincata da 10/10 mm, gli apparecchi di manovra, i pezzi speciali, le cerniere, le maniglie di alluminio fuso, le opere murarie e quanto altro occorrente per dare l'opera finita:
A17.03.3.a. | con alette fisse |  | m² | € | 182.31
A17.03.3.b. | con alette orientabili |  | m² | € | 217.94
A17.03.4. | Persiane in alluminio anodizzato con ante scorrevoli a due o più ante, fornite e poste in opera, compreso il controtelaio, da murare, in profilato di lamiera zincata da 10/10 mm, gli apparecchi di manovra, i pezzi speciali, le cerniere, le maniglie di alluminio fuso, le opere murarie e quanto altro occorrente per dare l'opera finita:
A17.03.4.a. | con alette fisse |  | m² | € | 219.49
A17.03.4.b. | con alette orientabili |  | m² | € | 261.33
A17.03.5. | Sovrapprezzo per finiture dell'alluminio diverse da quelle previste:
A17.03.5.a. | anodizzazione bronzo, classe spessore 20 micron |  | % |  | 2
A17.03.5.b. | anodizzazione elettrocolore classe spessore 20 micron |  | % |  | 4
A17.03.5.c. | verniciatura RAL classe spessore 50 micron |  | % |  | 6
A17.03.6. | Porte interne con telaio in alluminio anodizzato colore naturale per tav. fino a 0,11 m, due cerniere in alluminio, serratura con chiave normale, maniglia in ottone o in alluminio anodizzato, battente ad una specchiatura a vetro formato da profilati estrusi in alluminio anodizzato colore naturale spessore complessivo 40/45 mm, con fermavetro in alluminio:
A17.03.6.a. | un'anta luce 0,80 x 2,10 m |  | cad. | € | 328.47
A17.03.6.b. | due ante luce 1,20 x 2,10 m |  | cad. | € | 446.74
A17.03.7. | Tende alla veneziana composte da lamelle flessibili, profilate a sagoma, in lega di alluminio verniciato a smalto, complete di cassonetto, nastri, cordoncini di manovra, congegni per il sollevamento ed orientamento:
A17.03.7.a. | per interno |  | m² | € | 26.86
A17.03.7.b. | per esterno |  | m² | € | 28.56
A17.03.8. | Schermi frangisole metallici costituiti da lamelle mobili a sezione cava, della lunghezza di 100÷400 cm, in alluminio preverniciato a fuoco, nei colori correnti o anodizzato, dati in opera compresi telai guida, mensole in acciaio zincato, aste di manovra, attacchi, viti, bulloni, giunti, opere murarie:
A17.03.8.a. | lamelle ad interasse di 15 cm |  | m² | € | 80.62
A17.03.8.b. | lamelle ad interasse di 30 cm |  | m² | € | 69.15
A17.03.8.c. | lamelle ad interasse di 45 cm |  | m² | € | 68.28
A18.01. | FACCIATE CONTINUE E FACCIATE VENTILATE
A18.01.1. | Facciata continua realizzata con reticolo e telai a giunto aperto composta da montanti e traverse in profilati estrusi di alluminio verniciato bianco RAL 9010 (peso medio 6,5 kg/m²) e pannellature cieche e vetrate. Pannellatura cieca formata da un vetro di spessore 6 mm riflettente opacizzato, rifinita internamente con lamiera d'acciaio preverniciata. Pannellatura vetrata composta da cristallo float temperato con intercapedine d'aria dello spessore totale 6/12/5 mm. Le pannellature sono fissate al reticolo strutturale mediante un profilo esterno isolato termicamente con un rivestimento in EPDM, esclusi ponteggi:
A18.01.1.a. | modulo 90 x 320 cm:
A18.01.1.a.1. | facciata base |  | m² | € | 260.81
A18.01.1.a.2. | sovrapprezzo per anta apribile a sporgere a scomparsa |  | cad | € | 80.05
A18.01.1.b. | modulo 120 x 320 cm:
A18.01.1.b.1. | facciata base |  | m² | € | 244.28
A18.01.1.b.2. | sovrapprezzo per anta apribile a sporgere a scomparsa |  | cad | € | 80.05
A18.01.1.c. | modulo 150 x 320 cm:
A18.01.1.c.1. | facciata base |  | m² | € | 231.89
A18.01.1.c.2. | sovrapprezzo per anta apribile a sporgere a scomparsa |  | cad | € | 85.22
A18.01.2. | Facciata continua realizzata con reticolo e telai a taglio termico composta da montanti e traverse in profilati estrusi di alluminio verniciato bianco RAL 9010 (peso medio 6,5 kg/m²) e pannellature cieche e vetrate. Pannellatura cieca formata da un vetro di spessore 6 mm riflettente opacizzato, rifinita internamente con lamiera d'acciaio preverniciata. Pannellatura vetrata composta da cristallo float temperato con intercapedine d'aria dello spessore totale 6/12/5 mm. Le pannellature sono fissate al reticolo strutturale mediante un profilo esterno isolato termicamente con un rivestimento in EPDM, esclusi ponteggi:
A18.01.2.a. | modulo 90 x 320 cm:
A18.01.2.a.1. | facciata base |  | m² | € | 312.46
A18.01.2.a.2. | sovrapprezzo per anta apribile a sporgere a scomparsa |  | cad | € | 101.23
A18.01.2.b. | modulo 120 x 320 cm:
A18.01.2.b.1. | facciata base |  | m² | € | 292.31
A18.01.2.b.2. | sovrapprezzo per anta apribile a sporgere a scomparsa |  | cad | € | 101.23
A18.01.2.c. | modulo 150 x 320 cm:
A18.01.2.c.1. | facciata base |  | m² | € | 276.82
A18.01.2.c.2. | sovrapprezzo per anta apribile a sporgere a scomparsa |  | cad | € | 107.42
A18.01.3. | Facciata continua con reticolo a taglio termico composto da montanti e traverse in profilati estrusi di alluminio verniciato bianco RAL 9010 (peso medio 6,5 kg/m²), e pannellature cieche e vetrate. Pannellatura cieca formata da un vetro di spessore 6 mm riflettente opacizzato, rifinita internamente con lamiera d'acciaio preverniciata. Pannellatura vetrata composta da cristallo float temperato con intercapedine d'aria dello spessore totale 6/12/5 mm. Le pannellature vengono fissate al reticolo strutturale mediante profilo esterno isolato termicamente con elemento interposto a bassa conducibilità termica e guarnizioni in EPDM, esclusi ponteggi:
A18.01.3.a. | modulo 90 x 320 cm:
A18.01.3.a.1. | facciata base |  | m² | € | 227.24
A18.01.3.a.2. | sovrapprezzo per anta apribile a sporgere a scomparsa |  | cad | € | 273.21
A18.01.3.a.3. | sovrapprezzo per anta apribile a sporgere visibile |  | cad | € | 277.85
A18.01.3.a.4. | sovrapprezzo per anta apribile a sporgere a scomparsa |  | cad | € | 330.53
A18.01.3.a.5. | sovrapprezzo per anta apribile a ribalta visibile |  | cad | € | 258.23
A18.01.3.b. | modulo 120 x 320 cm:
A18.01.3.b.1. | facciata base |  | m² | € | 210.71
A18.01.3.b.2. | sovrapprezzo per anta apribile a sporgere a scomparsa |  | cad | € | 286.63
A18.01.3.b.3. | sovrapprezzo per anta apribile a sporgere visibile |  | cad | € | 295.93
A18.01.3.b.4. | sovrapprezzo per anta apribile a sporgere a scomparsa |  | cad | € | 349.12
A18.01.3.b.5. | sovrapprezzo per anta apribile a ribalta visibile |  | cad | € | 268.04
A18.01.3.c. | modulo 150 x 320 cm:
A18.01.3.c.1. | facciata base |  | m² | € | 205.55
A18.01.3.c.2. | sovrapprezzo per anta apribile a sporgere a scomparsa |  | cad | € | 303.68
A18.01.3.c.3. | sovrapprezzo per anta apribile a sporgere a scomparsa |  | cad | € | 314.01
A18.01.3.c.4. | sovrapprezzo per anta apribile a ribalta visibile |  | cad | € | 291.8
A18.01.4. | Facciata continua strutturale a cellule indipendenti realizzata mediante l'accostamento di elementi modulari autoportanti con altezza di piano. Pannellatura cieca formata da un vetro di spessore 6 mm riflettente opacizzato, rifinita internamente con lamiera d'acciaio preverniciata. Pannellatura vetrata composta da cristallo float temperato con intercapedine d'aria dello spessore totale 6/12/5 mm. Ogni elemento modulare autoportante ha un proprio telaio metallico (peso medio struttura 7 kg/m²) che viene fissato direttamente alla soletta e al quale sono incorporati i pannelli ciechi e vetrati mediante silicone strutturale, esclusi ponteggi:
A18.01.4.a. | modulo 90 x 320 cm:
A18.01.4.a.1. | facciata base |  | m² | € | 358.94
A18.01.4.a.2. | sovrapprezzo per anta apribile a sporgere a scomparsa |  |  | € | 113.62
A18.01.4.b. | modulo 120 x 320 cm:
A18.01.4.b.1. | facciata base |  | m² | € | 314.01
A18.01.4.b.2. | sovrapprezzo per anta apribile a sporgere a scomparsa |  |  | € | 113.62
A18.01.4.c. | modulo 150 x 320 cm:
A18.01.4.c.1. | facciata base |  | m² | € | 303.16
A18.01.4.c.2. | sovrapprezzo per anta apribile a sporgere a scomparsa |  |  | € | 127.56
A18.01.5. | Elementi di completamento realizzati con lamiera di alluminio preverniciata 14/10 con sottostruttura in acciaio zincato, compreso isolamento:
A18.01.5.a. | coronamento superiore (sviluppo 600 mm) |  | m | € | 75.92
A18.01.5.b. | raccordo orizzontale terminale inferiore tra facciata e solaio o controsoffittatura (sviluppo 350 mm) |  | m | € | 54.23
A18.01.6. | Elementi di completamento realizzati con lamiera di alluminio preverniciata 14/10:
A18.01.6.a. | raccordo verticale di attacco alla muratura atto a compensare eventuali tolleranze, compresa sigillatura |  | m | € | 36.15
A18.01.6.b. | raccordo a pavimento (sviluppo 300 mm) |  | m | € | 25.82
A18.01.6.c. | raccordo a soffitto (sviluppo 300 mm) |  | m | € | 24.27
A18.01.6.d. | raccordo alle tramezzature, aderente al montante (sviluppo 300 mm) |  | m | € | 49.06
A18.01.7. | Barriera antifumo di raccordo al soffitto realizzata in lamiera zincata 15/10, con riempimento isolante dell'intercapedine |  | m | € | 29.44
A18.01.8. | Sovrapprezzo per vetri uniti al perimetro diversi dal vetro base con camera d'aria:
A18.01.8.a. | tipo float, riflettente magnetronico:
A18.01.8.a.1. | spessore 6/12/5 mm |  | m | € | 22.21
A18.01.8.a.2. | spessore 8/12/6 mm |  | m | € | 28.41
A18.01.8.b. | tipo basso emissivo, spessore 6/12/6 mm:
A18.01.8.b.1. | riflettente pirolitico |  | m | € | 19.63
A18.01.8.b.2. | riflettente magnetronico |  | m | € | 44.93
A18.01.9. | Sovrapprezzo per lastra esterna tempera:
A18.01.9.a. | riflettente pirolitico, spessore 6/12 mm |  | m | € | 9.81
A18.01.9.b. | riflettente magnetronico, spessore 6/12 mm |  | m | € | 15.49
A18.01.9.c. | riflettente magnetronico, spessore 8/12 mm |  | m | € | 20.66
A18.01.10. | Facciata continua realizzata con pannelli di acciaio porcellanato composta da una lamiera di acciaio porcellanato spessore 0,65 mm supportata da una lastra in conglomerato di legno e cemento autoclavato spessore 8 mm e bilanciata da un foglio di lamiera zincata spessore 0,45 mm. I pannelli sono fissati a profili a doppio omega in alluminio verniciato mediante guarnizione neoprenica e sigillante siliconico, che consentono l'aggancio orizzontale alla struttura portante; nel senso verticale, nelle zone di giunzione dei pannelli è inserito un coprigiunto in alluminio verniciato. La struttura portante, costituita da profilati a C e da angolari in acciaio zincato, è ancorata alla muratura sottostante a mezzo di staffe regolabili che ne permettono l'appiombo; esclusi ponteggi: dimensione pannelli 1.200 x 3.000 mm |  | m² | € | 190.06
A18.01.11. | Facciata continua termoisolante realizzata con lastre autoportanti in poliestere rinforzato con fibra di vetro, stampate ad alta pressione e ad alta temperatura, con varie finiture esterne. Isolamento effettuato con pannelli isolanti costituiti da fibre di vetro trattate con resine termoindurenti e rivestiti su una parte con velo di vetro, fissati alla muratura con tasselli in PVC autoespandenti. Anche le lastre di rivestimento hanno particolari battentature ed incastri che ne consentono l'aggancio, esternamente invisibile, alla muratura sottostante con tasselli autoespandenti; esclusi ponteggi:
A18.01.11.a. | pannello 470 x 700 mm:
A18.01.11.a.1. | rivestimento pietra del Garda |  | m² | € | 49.58
A18.01.11.a.2. | rivestimento pietra venata |  | m² | € | 52.68
A18.01.11.b. | pannello 600 x 600 mm:
A18.01.11.b.1. | rivestimento tipo ceramica |  | m² | € | 55.26
A18.01.11.b.2. | rivestimento tipo marmo |  | m² | € | 56.81
A18.01.12. | Facciata ventilata termoisolante realizzata con lastre autoportanti in poliestere rinforzato con fibra di vetro, stampate ad alta pressione e ad alta temperatura, con varie finiture esterne. Isolamento effettuato con pannelli isolanti costituiti da fibre di vetro trattate con resine termoindurenti e rivestiti su una parte con velo di vetro, fissati alla muratura con tasselli in PVC autoespandenti. Le lastre hanno particolari battentature ed incastri che ne consentono l'aggancio, non visibile all'esterno, con viti autofilettanti alla struttura portante costituita da profilati a C o ad O in alluminio estruso; esclusi ponteggi:
A18.01.12.a. | pannello 470 x 700 mm:
A18.01.12.a.1. | rivestimento pietra del Garda |  | m² | € | 74.89
A18.01.12.a.2. | rivestimento pietra venata |  | m² | € | 77.47
A18.01.12.b. | pannello 600 x 600 mm:
A18.01.12.b.1. | rivestimento tipo ceramica |  | m² | € | 82.12
A18.01.12.b.2. | rivestimento tipo marmo |  | m² | € | 83.67
A18.01.13. | Facciata ventilata realizzata con lastre in grés ceramico a monocottura fissate su struttura in alluminio con ganci a vista. Le lastre, rivestite nella parte interna da una rete di sicurezza in fibra di vetro, sono agganciate, lasciando un'intercapedine, alla struttura portante con ganci in acciaio inox mediante rivetti. Struttura di sostegno costituita da profili in alluminio estruso disposti verticalmente sulla parete in muratura a distanze regolari; compreso l'utilizzo di silicone tra le lastre e la struttura in alluminio, esclusi ponteggi esterni, lastra 292 x 592 mm, spessore 11 mm |  | m² | € | 91.93
A18.01.14. | Facciata ventilata realizzata con lastre in grés ceramico a monocottura fissate su struttura in alluminio con ganci a scomparsa. Le lastre, rivestite nella parte interna da una rete di sicurezza in fibra di vetro, sono agganciate, lasciando un'intercapedine, alla struttura di sostegno mediante staffe di ancoraggio con tasselli ad espansione in acciaio inox fissati sul retro delle lastre stesse. Struttura portante costituita da profili in alluminio estruso uniti tra loro da viti in acciaio inox, disposti verticalmente e orizzontalmente sulla parete in muratura a distanze regolari; compreso l'utilizzo di silicone tra le lastre e la struttura in alluminio, esclusi ponteggi esterni, lastra 292 x 592 mm, spessore 11 mm |  | m² | € | 134.8
A19.01. | OPERE IN VETRO
A19.01.1. | Lastre di vetro o di cristallo tagliate a misura senza lavorazioni, di qualsiasi dimensione, fornite e poste in opera su infissi e telai in legno o metallici con fermavetro riportato fissato con viti e sigillato con mastice da vetrai compresa pulitura e sfridi, minimo da contabilizzare 1 m²:
A19.01.1.a. | vetro stampato incolore:
A19.01.1.a.1. | spessore 4 ± 0,5÷0,7 mm |  | m² | € | 16.22
A19.01.1.a.2. | spessore 6 ± 0,6÷0,8 mm |  | m² | € | 20.25
A19.01.1.a.3. | spessore 8 ± 0,8÷1 mm |  | m² | € | 25.51
A19.01.1.a.4. | spessore 10 ± 0,9 mm |  | m² | € | 33.67
A19.01.1.b. | vetro stampato colorato:
A19.01.1.b.1. | spessore 4 ± 0,5÷0,7 mm |  | m² | € | 19.73
A19.01.1.b.2. | spessore 6 ± 0,6÷0,8 mm |  | m² | € | 25.31
A19.01.1.b.3. | spessore 8 ± 0,8÷1 mm |  | m² | € | 32.12
A19.01.1.b.4. | spessore 10 ± 0,9 mm |  | m² | € | 43.12
A19.01.1.c. | vetro retinato, spessore 6 ± 0,5 ÷ 0,6 mm:
A19.01.1.c.1. | incolore |  | m² | € | 21.17
A19.01.1.c.2. | colorato |  | m² | € | 27.48
A19.01.1.d. | cristallo float incolore:
A19.01.1.d.1. | tipo sottile, spessore 4 ± 0,2 mm |  | m² | € | 19.37
A19.01.1.d.2. | tipo normale, spessore 5 ± 0,2 mm |  | m² | € | 21.07
A19.01.1.d.3. | tipo normale, spessore 6 ± 0,2 mm |  | m² | € | 24.69
A19.01.1.d.4. | tipo forte, spessore 8 ± 0,3 mm |  | m² | € | 31.81
A19.01.1.d.5. | tipo spesso, spessore 10 ± 0,3 mm |  | m² | € | 38.94
A19.01.1.d.6. | tipo extraspesso, spessore 12 ± 0,3 mm |  | m² | € | 51.13
A19.01.1.e. | cristallo float colorato:
A19.01.1.e.1. | tipo sottile, spessore 4 ± 0,2 mm |  | m² | € | 21.54
A19.01.1.e.2. | tipo normale, spessore 5 ± 0,2 mm |  | m² | € | 24.89
A19.01.1.e.3. | tipo normale, spessore 6 ± 0,2 mm |  | m² | € | 28.56
A19.01.1.e.4. | tipo forte, spessore 8 ± 0,3 mm |  | m² | € | 37.39
A19.01.1.e.5. | tipo spesso, spessore 10 ± 0,3 mm |  | m² | € | 48.55
A19.01.1.e.6. | tipo extraspesso, spessore 12 ± 0,3 mm |  | m² | € | 62.49
A19.01.1.f. | cristallo float temperato incolore:
A19.01.1.f.1. | spessore 5 ± 0,2 mm |  | m² | € | 43.43
A19.01.1.f.2. | spessore 6 ± 0,2 mm |  | m² | € | 50.1
A19.01.1.f.3. | spessore 8 ± 0,3 mm |  | m² | € | 67.55
A19.01.1.f.4. | spessore 10 ± 0,3 mm |  | m² | € | 86.66
A19.01.1.f.5. | spessore 12 ± 0,3 mm |  | m² | € | 107.53
A19.01.1.g. | cristallo float temperato colorato:
A19.01.1.g.1. | spessore 5 ± 0,2 mm |  | m² | € | 50.87
A19.01.1.g.2. | spessore 6 ± 0,2 mm |  | m² | € | 58
A19.01.1.g.3. | spessore 8 ± 0,3 mm |  | m² | € | 78.24
A19.01.1.g.4. | spessore 10 ± 0,3 mm |  | m² | € | 100.76
A19.01.1.g.5. | spessore 12 ± 0,3 mm |  | m² | € | 131.18
A19.01.1.h. | vetro stampato temperato incolore:
A19.01.1.h.1. | spessore 8 mm |  | m² | € | 63.01
A19.01.1.h.2. | spessore 10 mm |  | m² | € | 78.81
A19.01.2. | Cristallo di sicurezza stratificato tipo "Visarm" composti da due cristalli uniti tra loro con un foglio di plastico perfettamente trasparente polivinilbutirrale compresa posa in opera, pulizia e sfridi, minimo da contabilizzare 1 m²:
A19.01.2.a. | spessore 6/7 mm |  | m² | € | 56.81
A19.01.2.b. | spessore 8/9 mm |  | m² | € | 66.42
A19.01.2.c. | spessore 10/11 mm |  | m² | € | 82.74
A19.01.2.d. | spessore 11/12 mm |  | m² | € | 109.8
A19.01.3. | Cristallo di sicurezza stratificato blindato tipo "Blindovis" composto da 3 cristalli uniti tra loro da due fogli di plastico perfettamente trasparente polivinilbutirrale compresa la posa in opera, pulizia e sfridi, minimo da contabilizzare 1 m²:
A19.01.3.a. | spessore 18/19 mm |  | m² | € | 148.07
A19.01.3.b. | spessore 26/27 mm |  | m² | € | 186.96
A19.01.4. | Vetrate termoacustiche isolanti composte da due cristalli incolori con intercapedine 6÷12 mm, poste in opera con opportuni distanziatori in materiale butilico o metallico su infissi o telai in legno o metallici, compresi sfridi, tagli e sigillanti siliconici, , minimo da contabilizzare 1 m²:
A19.01.4.a. | spessore dei cristalli pari a 4 mm |  | m² | € | 48.6
A19.01.4.b. | spessore dei cristalli pari a 5 mm |  | m² | € | 56.81
A19.01.4.c. | spessore dei cristalli pari a 6 mm |  | m² | € | 65.59
A19.01.5. | Smerigliatura di lastre di vetro e cristalli di qualsiasi tipo. Il prezzo si riferisce alla superficie effettiva delle lastre sulle quali debba essere eseguita la smerigliatura |  | m² | € | 6.2
A19.01.6. | Cristalli riflettenti realizzati su supporto chiaro ricotto con una faccia resa riflettente mediante deposito a caldo di ossido metallico perfettamente stabile nel tempo: posti in opera su infissi o telai in legno o metallici compresi sfridi, tagli e sigillanti siliconici, minimo da contabilizzare 1 m²:
A19.01.6.a. | spessore 5 mm |  | m² | € | 42.5
A19.01.6.b. | spessore 6 mm |  | m² | € | 50.15
A19.01.7. | Specchio chiaro (cristallo float argentato) tagliato a misura fissa fornito e posto in opera compresa pulizia e sfridi:
A19.01.7.a. | spessore 4 mm |  | m² | € | 31.09
A19.01.7.b. | spessore 5 mm |  | m² | € | 39.25
A19.01.7.c. | spessore 6 mm |  | m² | € | 41.57
A19.01.8. | Compenso alle lastre di vetro o di cristallo tagliate a misura per smerigliatura uniforme |  | m² | € | 4.8
A19.01.9. | Compenso alle lastre di vetro o di cristallo tagliate a misura, poste in opera su infissi o telai in legno o metallici con:
A19.01.9.a. | stucco speciale bituminoso per lucernari |  | m² | € | 0.23
A19.01.9.b. | mastice sintetico al silicone |  | m² | € | 1.24
A19.01.9.c. | mastice plastico trafilato in piattine |  | m² | € | 1.03
A19.01.9.d. | guarnizioni in neoprene o in PVC |  | m² | € | 1.91
A19.01.10. | Esecuzione di filo lucido sullo spessore di vetrate di qualsiasi tipo:
A19.01.10.a. | su vetrate semplici di spessore fino a 6 mm |  | m² | € | 2.74
A19.01.10.b. | su vetrate semplici di spessore oltre i 6 mm e fino a 8 mm |  | m | € | 3.1
A19.01.10.c. | su vetrate semplici di spessore oltre i 8 mm e fino a 12 mm |  | m² | € | 4.13
A19.01.10.d. | su vetrate di sicurezza di spessore fino a 7 mm |  | m² | € | 4.13
A19.01.10.e. | su vetrate di sicurezza di spessore oltre i 7 mm e fino a 12 mm |  | m² | € | 10.33
A19.01.10.f. | su vetrate di sicurezza di spessore oltre i 12 mm e fino a 19 mm |  | m² | € | 13.74
A19.01.10.g. | su vetrate di sicurezza di spessore oltre i 19 mm e fino a 27 mm |  | m² | € | 17.25
A19.01.10.h. | su vetrate di sicurezza di spessore oltre i 27 mm e fino a 38 mm |  | m² | € | 24.12
A19.01.10.i. | su vetrate di sicurezza di spessore oltre i 38 mm |  | m² | € | 27.53
A19.01.11. | Esecuzione di becco di civetta sugli spessori dei cristalli:
A19.01.11.a. | dello spessore fino a 8 mm |  | m² | € | 2.74
A19.01.11.b. | dello spessore oltre gli 8 mm e fino a 12 mm |  | m² | € | 4.13
A19.01.12. | Esecuzione di fori:
A19.01.12.a. | su vetrate semplici dello spessore fino a 8 mm:
A19.01.12.a.1. | del diametro fino a 3 cm |  | cad | € | 0.13472
A19.01.12.a.2. | del diametro oltre i 3 cm e fino a 10 cm |  | cad | € | 8.26
A19.01.12.a.3. | del diametro oltre i 10 cm e fino a 20 cm |  | cad | € | 20.66
A19.01.12.b. | su vetrate semplici dello spessore oltre gli 8 mm e fino a 12 mm:
A19.01.12.b.1. | del diametro fino a 3 cm |  | cad | € | 2.74
A19.01.12.b.2. | del diametro oltre i 3 cm e fino a 10 cm |  | cad | € | 10.33
A19.01.12.b.3. | del diametro oltre i 10 cm e fino a 20 cm |  | cad | € | 24.12
A19.01.12.c. | su vetrate di sicurezza dello spessore fino a 12 mm:
A19.01.12.c.1. | del diametro fino a 3 cm |  | cad | € | 2.74
A19.01.12.c.2. | del diametro oltre i 3 cm e fino a 10 cm |  | cad | € | 10.33
A19.01.12.c.3. | del diametro oltre i 10 cm e fino a 20 cm |  | cad | € | 24.12
A19.01.12.d. | su vetrate di sicurezza dello spessore oltre i 12 mm e fino a 19 mm:
A19.01.12.d.1. | del diametro fino a 3 cm |  | cad | € | 6.2
A19.01.12.d.2. | del diametro oltre i 3 cm e fino a 10 cm |  | cad | € | 24.79
A19.01.12.d.3. | del diametro oltre i 10 cm e fino a 20 cm |  | cad | € | 41.32
A19.01.12.e. | su vetrate di sicurezza dello spessore oltre i 19 mm e fino a 27 mm:
A19.01.12.e.1. | del diametro fino a 3 cm |  | cad | € | 8.26
A19.01.12.e.2. | del diametro oltre i 3 cm e fino a 10 cm |  | cad | € | 30.99
A19.01.12.e.3. | del diametro oltre i 10 cm e fino a 20 cm |  | cad | € | 44.78
A19.01.12.f. | su vetrate di sicurezza dello spessore oltre i 27 mm e fino a 38 mm:
A19.01.12.f.1. | del diametro fino a 3 cm |  | cad | € | 8.26
A19.01.12.f.2. | del diametro oltre i 3 cm e fino a 10 cm |  | cad | € | 34.6
A19.01.12.f.3. | del diametro oltre i 10 cm e fino a 20 cm |  | cad | € | 49.58
A19.01.12.g. | su vetrate di sicurezza di spessore oltre i 38 mm:
A19.01.12.g.1. | del diametro fino a 3 cm |  | cad | € | 13.01
A19.01.12.g.2. | del diametro oltre i 3 cm e fino a 10 cm |  | cad | € | 41.32
A19.01.12.g.3. | del diametro oltre i 10 cm e fino a 20 cm |  | cad | € | 61.97
A19.01.13. | Distanziatori in ottone con viti e filettatura per la loro posa in opera |  | cad | € | 6.2
A19.01.14. | Dischi in lastre di qualsiasi tipo, per la copertura del foro passa-voce praticato nelle vetrate, di diametro fino a 30 cm, muniti di eventuali fori per il fissaggio con i distanziatori di cui all'articolo precedente:
A19.01.14.a. | in cristallo, spessore fino a 6 mm |  | cad | € | 17.66
A19.01.14.b. | in cristallo spessore 6 ÷ 8 mm |  | cad | € | 21.85
A19.01.14.c. | in cristallo spessore 8 ÷ 12 mm |  | cad | € | 28.82
A19.01.14.d. | in vetro di sicurezza, spessore fino a 7 mm |  | cad | € | 34.76
A19.01.14.e. | in vetro di sicurezza, spessore 7 ÷ 12 mm |  | cad | € | 48.65
A19.01.14.f. | in vetro di sicurezza, spessore 12 ÷ 19 mm |  | cad | € | 56.29
A19.01.14.g. | in vetro di sicurezza, spessore 19 ÷ 27 mm |  | cad | € | 70.39
A19.01.14.h. | in vetro di sicurezza, spessore 27 ÷ 38 mm |  | cad | € | 91.77
A19.01.14.i. | in vetro di sicurezza, spessore oltre i 38 mm |  | cad | € | 69.82
A19.01.15. | Taglio a misura di vetri o cristalli |  | m² | € | 2.74
A19.01.16. | Pareti vetrate con profilati di vetro ad U disposti a greca o a pettine, fornite e poste in opera, compresi l'impiego di mastice speciale ai siliconi tra costa e costa dei profilati, per la sigillatura dei giunti, la guarnizione in gomma agli attacchi con l'armatura metallica di ancoraggio (da pagarsi a parte) e ogni altro onere e magistero per dare l'opera finita a perfetta regola d'arte:
A19.01.16.a. | con profilati semplici di tipo normale |  | m² | € | 37.91
A19.01.16.b. | con profilati armati con filo di ferro longitudinale |  | m² | € | 44.78
A19.01.17. | Opacatura, givrettatura e satinatura ad acido di lastre di vetro e cristalli di qualsiasi tipo. Il prezzo si riferisce alla superficie effettiva:
A19.01.17.a. | opacatura a disegno lineare |  | m² | € | 15.13
A19.01.17.b. | givrettatura |  | m² | € | 12.39
A19.01.17.c. | satinatura ad acido |  | m² | € | 17.25
A19.01.18. | Lastre di polimetilmetacrilato estruso trasparenti della migliore qualità dello spessore di 3 mm, fornite o poste in opera su serramenti o telai in legno o metallici mediante l'impiego di guarnizioni in pvc stucco e collanti a base di silicone |  | m² | € | 23.65
A19.01.18.a. | dello spessore di 2 mm |  | m² | € | 16.32
A19.01.18.b. | aumento per ogni millimetro in più dello spessore delle lastre |  | m² | € | 7.33
A19.01.19. | Cupole realizzate con l'impiego di lastre acriliche colorate trasparenti, della migliore qualità (pexiglas, perspex e simili), fornite e poste in opera su appoggi in calcestruzzo, legno o metallo, del tipo fisso o apribile compreso l'impiego di guarnizioni impermeabili ed ogni altro accessorio, del tipo a parete semplice
A19.01.19.a. | a pianta circolare:
A19.01.19.a.1. | del diametro di circa 1,00 m |  | cad | € | 87.28
A19.01.19.a.2. | del diametro di circa 1,30 m |  | cad | € | 146.36
A19.01.19.b. | a pianta quadrata:
A19.01.19.b.1. | del lato di circa 0,90 m |  | cad | € | 103.29
A19.01.19.b.2. | del lato di circa 1,25 m |  | cad | € | 152.87
A19.01.19.c. | aumento percentuale per l'esecuzione di cupole del tipo con pareti a camera d'ariA% |  | 62
A19.01.19.d. | fornitura e posa in opera del dispositivo meccanico fornito di asta di comando per l'apertura delle cupole:
A19.01.19.d.1. | per i tipi a pianta circolare |  | cad | € | 85.73
A19.01.19.d.2. | per i tipi a pianta quadrata |  | cad | € | 107.94
A19.02. | STRUTTURE IN VETROCEMENTO
A19.02.1. | Struttura in vetrocemento per coperture praticabili piane od inclinate, costituita da diffusori in vetro pressato ricotto annegati in un getto di conglomerato cementizio dosato a 400 kg di cemento per 1,00 m³ di impasto, formante un reticolo di travetti incrociati, armati per un sovraccarico fino a 400-750 kg/m², intervetro 5 cm, compresi l'armatura metallica, le casseforme, i ponteggi, le fasce piane perimetrali da 8 x 10 cm, sia per strutture gettate direttamente in opera od eseguite fuori opera e successivamente poste in opera:
A19.02.1.a. | quadrati 14,5 x 14,5 cm, spessore 5,5 cm |  | m² | € | 129.11
A19.02.1.b. | quadrati 20 x 20 cm, spessore 7 cm |  | m² | € | 134.28
A19.02.1.c. | quadrati 14,5 x 14,5 cm, spessore 10,5 cm |  | m² | € | 215.88
A19.02.2. | Struttura in vetrocemento per pareti piane verticali, divisori, parapetti, costituita da vetromattoni annegati in un getto di conglomerato cementizio dosato a 400 kg di cemento per 1,00 m³ di impasto, formante un reticolo di travetti incrociati, convenien-temente armati, intervetro 10 mm, compresi l'armatura metallica, le casseforme, i ponteggi, le fasce piane perimetrali da 6 x 8 cm, sia per strutture gettate direttamente in opera od eseguite fuori opera e successivamente poste in opera:
A19.02.2.a. | quadrati 19 x 19 cm, spessore 8 cm |  | m² | € | 158.55
A19.02.2.b. | quadrati 24 x 24 cm, spessore 8 cm |  | m² | € | 173.01
A19.02.3. | Compenso alle strutture in vetrocemento per esecuzione di coperture praticabili curve anziché piane |  | % |  | 30
A19.02.4. | Compenso alle strutture in vetrocemento per esecuzione di pareti verticali curve anziché piane |  | % |  | 20
A20.01. | PITTURE SU PARETI
A20.01.1. | Raschiatura di vecchie tinteggiature a calce, a tempera o lavabile da pareti e soffitti |  | m² | € | 3.1
A20.01.2. | Asportazione dalle superfici intonacate in strati di tinta sintetica mediante fonte di calore a fiamma o elettrica, compreso l'uso di solventi idonei per le parti più tenaci e successiva raschiatura eseguita a mano |  | m² | € | 11.88
A20.01.3. | Pulizia con prodotti in soluzione acida, di facciate costituite da intonaci, superfici in calcestruzzo, mattoni, tufo, pietra arenaria, ceramiche resistenti agli acidi, del peso specifico pari a circa un chilogrammo/litro e pH = 1 per l'eliminazione di incrostazioni cementizie, calcaree e di collanti cementizi, efflorescenze fra fughe di elementi ceramici, comprese la protezione degli elementi che non devono venire a contatto con il prodotto di pulizia, la bagnatura con acqua fino a rifiuto di fondi particolarmente assorbenti, l'applicazione della soluzione sulla superficie mediante pennello o a spruzzo, la ripassatura della soluzione acida dopo 10 ÷ 20 minuti delle zone con incrostazioni particolarmente tenaci, il lavaggio delle superfici a trattamento effettuato con acqua in pressione, eventualmente calda. Il trattamento deve essere eseguito con temperatura ambiente superiore a 5 °C ed inferiore a 35 °C, mentre non deve essere eseguito su superfici esposte al sole o su supporti surriscaldati o in casi di pioggia imminenti.
| È compreso lo smaltimento dei residui di lavorazione in accordo con le regolamentazioni locali e tutte le protezioni dei lavoratori ai sensi delle leggi vigenti al momento dell'esecuzione dell'opera. Esclusi i ponteggi esterni e compreso tutto quanto necessario per eseguire l'opera a regola d'arte |  | m² | € | 10.33
A20.01.4. | Pulizia con prodotti in soluzione basica, di facciate costituite da pietre naturali calcaree, pietre arenarie, marmi e marmette, rivestimenti plastici, calcestruzzi, piastrelle ceramiche del peso specifico pari a circa un chilogrammo/litro e pH = 13,5 per la pulizia di supporti sporcati da oli, grassi, cere, depositi di smog o da inquinamento atmosferico, comprese la protezione degli elementi che non devono venire a contatto con il prodotto di pulizia, l'applicazione della soluzione sulla superficie mediante pennello o a spruzzo, la ripassatura della soluzione basica dopo 20 ÷ 30 minuti delle zone con incrostazioni particolarmente tenaci, il lavaggio delle superfici a trattamento effettuato con acqua in pressione, eventualmente calda. Il trattamento deve essere eseguito con temperatura ambiente superiore a 5 °C ed inferiore a 35 °C, mentre non deve essere eseguito su superfici esposte al sole o su supporti surriscaldati o in casi di pioggia imminenti.
| È compreso lo smaltimento dei residui di lavorazione in accordo con le regolamentazioni locali e tutte le protezioni dei lavoratori ai sensi delle leggi vigenti al momento dell'esecuzione dell'opera. Esclusi i ponteggi esterni e compreso tutto quanto necessario per eseguire l'opera a regola d'arte |  | m² | € | 10.33
A20.01.5. | Idrosabbiatura a pressione mediante l'uso di idropulitrice a pressione variabile compresi la fornitura della sabbia di quarzo di opportuna granulometria e ogni onere e magistero per la perfetta esecuzione:
A20.01.5.a. | superfici in cemento |  | m² | € | 12.65
A20.01.5.b. | superfici in pietra naturale |  | m² | € | 10.33
A20.01.6. | Sabbiatura a secco mediante l'uso di sabbiatrice a pressione variabile compresi la fornitura di sabbia silicea o quarzifera a granulometria fine ed ogni onere e magistero per la perfetta esecuzione:
A20.01.6.a. | per superfici in cemento |  | m² | € | 13.94
A20.01.6.b. | per superfici in pietra naturale |  | m² | € | 11.88
A20.01.7. | Idrolavaggio a pressione:
A20.01.7.a. | per pulizia superfici ricoperte di smog, compresa la fornitura e l'uso degli appropriati prodotti chimici |  | m² | € | 6.97
A20.01.7.b. | per pulizia superfici e cancellazione scritte (graffiti urbani), compresa la fornitura e l'uso degli appropriati prodotti chimici |  | m² | € | 10.85
A20.01.8. | Stuccatura e rasatura di intonaci civili nuovi, per dare le superfici perfettamente pronte alla tinteggiatura mediante stucco |  | m² | € | 3.62
A20.01.9. | Rasatura di vecchi intonaci civili, compresa la scartavetratura ed ogni mezzo d'opera, per dare le superfici perfettamente pronte alla pitturazione, esclusi i ponteggi esterni e la raschiatura:
A20.01.9.a. | con stucco emulsionato |  | m² | € | 6.2
A20.01.9.b. | con stucco sintetico |  | m² | € | 9.3
A20.01.10. | Preparazione del fondo di superfici murarie interne nuove mediante applicazione di isolante acrilico ad alta penetrazione |  | m² | € | 1.81
A20.01.11. | Tinteggiatura a calce di pareti, soffitti, volte, ecc. Previa mano di preparazione (imprimitura) con latte di calce idoneamente diluita, esclusi i ponteggi esterni e la preparazione delle pareti con rasatura e stuccatura:
A20.01.11.a. | su superfici interne anche con colori tenui:
A20.01.11.a.1. | per uno strato a coprire eseguito a pennello |  | m² | € | 2.07
A20.01.11.a.2. | per ogni strato a coprire eseguito a macchina |  | m² | € | 1.03
A20.01.11.a.3. | compenso ad ogni strato per aggiunta di fissativo |  | m² | € | 0.52
A20.01.11.b. | su superfici esterne con colori minerali o terre ordinarie:
A20.01.11.b.1. | per uno strato a coprire eseguito a pennello |  | m² | € | 3.2
A20.01.11.b.2. | per ogni strato a coprire eseguito a macchina |  | m² | € | 1.29
A20.01.11.b.3. | compenso per ogni strato per aggiunta di fissativo |  | m² | € | 0.52
A20.01.12. | Tinteggiatura a tempera di superfici interne (pareti, volte, soffitti, ecc.) tipo liscio o a buccia d'arancia, a due mani a coprire, esclusa preparazione delle superfici con rasatura, stuccatura e imprimitura:
A20.01.12.a. | tipo liscio |  | m² | € | 3.62
A20.01.12.b. | tipo a buccia d'arancia |  | m² | € | 5.42
A20.01.12.c. | compenso per uno strato in più |  | m² | € | 0.93
A20.01.13. | Tinteggiatura con pittura lavabile di resina sintetica emulsionabile (idropittura) in tinte non forti a tre mani a coprire, esclusi i ponteggi esterni, la preparazione delle superfici con rasatura stuccatura e imprimitura:
A20.01.13.a. | su superfici interne:
A20.01.13.a.1. | con pitture viniliche |  | m² | € | 5.16
A20.01.13.a.2. | con pitture vinilacriliche |  | m² | € | 5.37
A20.01.13.a.3. | con pitture acriliche al quarzo |  | m² | € | 5.94
A20.01.13.b. | su superfici esterne:
A20.01.13.b.1. | con pitture viniliche |  | m² | € | 6.56
A20.01.13.b.2. | con pitture vinilacriliche |  | m² | € | 6.15
A20.01.13.b.3. | con pitture acriliche al quarzo |  | m² | € | 6.71
A20.01.14. | Tinteggiatura a base di smalti murali, a due mani a coprire, esclusi i ponteggi esterni, la preparazione delle superfici con rasatura, stuccatura e imprimitura:
A20.01.14.a. | con idrosmalto satinato |  | m² | € | 8.37
A20.01.14.b. | con idrosmalto brillante |  | m² | € | 8.26
A20.01.14.c. | con smalto sintetico opaco |  | m² | € | 8.68
A20.01.14.d. | con smalto sintetico brillante |  | m² | € | 8.78
A20.01.15. | Tinteggiatura con pittura minerale a base di silicati di potassio a due mani a coprire, compresa una mano di fondo (imprimitura), esclusi ponteggi esterni, la preparazione delle superfici con rasatura e stuccatura |  | m² | € | 9.3
A20.01.16. | Verniciatura protettiva di opere in calcestruzzo armato e non, poste all'esterno o all'interno, mediante colore a base di silicati di potassio modificati e carichi minerali secondo le norme VOB/C DIN 18363 2.4.6., che reagisca chimicamente con il sottofondo consolidandolo, lo protegga dalla neutralizzazione (carbonatazione e solfatazione) idrorepellente e traspirante, resistente al calore ai raggi ultravioletti ed ai fumi industriali, lavabile e strofinabile, resistente a solvente, inodore, non inquinante, fortemente alcalino, opaco come minerale, da darsi a pennello e/o rullo in tre mani esclusa la preparazione del fondo di applicazione ed i ponteggi:
A20.01.16.a. | per gruppi di colori contenenti una media concentrazione percentuale di ossidi pregiati |  | m² | € | 8.52
A20.01.16.b. | per gruppi di colori contenenti una percentuale maggiore alla media di ossidi pregiati |  | m² | € | 9.04
A20.01.17. | Verniciatura idrorepellente a base di siliconi da applicarsi su calcestruzzi a vista, rivestimenti in laterizio e simili, per renderli inattaccabili agli agenti atmosferici e stabilizzarne sia il colore che la resistenza superficiale allo sbriciolamento, esclusi i ponteggi esterni e la preparazione del fondo |  | m² | € | 7.23
A20.01.18. | Rivestimento plastico murale al quarzo, esclusi i ponteggi esterni e la preparazione del sottofondo:
A20.01.18.a. | opaco satinato:
A20.01.18.a.1. | con superficie liscia, massimo rilievo 0,5 mm |  | m² | € | 3.93
A20.01.18.a.2. | con superficie buccia fine, massimo rilievo 1,2 mm |  | m² | € | 5.22
A20.01.18.a.3. | con superficie buccia media, massimo rilievo 2 mm |  | m² | € | 6.82
A20.01.18.a.4. | con superficie buccia grossa, rilievo superiore a 2 mm |  | m² | € | 7.95
A20.01.18.b. | lucido:
A20.01.18.b.1. | con superficie liscia, massimo rilievo 0,5 mm |  | m² | € | 4.54
A20.01.18.b.2. | con superficie buccia fine, massimo rilievo 1,2 mm |  | m² | € | 5.99
A20.01.18.b.3. | con superficie buccia media, massimo rilievo 2 mm |  | m² | € | 7.85
A20.01.18.b.4. | con superficie buccia grossa, rilievo superiore a 2 mm |  | m² | € | 8.78
A20.01.19. | Rivestimento plastico acrilico murale rustico, esclusi i ponteggi esterni e la preparazione del sottofondo:
A20.01.19.a. | rasato (spatolato) per interni:
A20.01.19.a.1. | con superficie fine, massima granulometria 1,2 mm |  | m² | € | 8.68
A20.01.19.a.2. | con superficie media, massima granulometria 2 mm |  | m² | € | 9.71
A20.01.19.a.3. | con superficie grossa, granulometria maggiore di 2 mm |  | m² | € | 12.09
A20.01.19.b. | graffiato per interni:
A20.01.19.b.1. | con superficie fine, massima granulometria 1,2 mm |  | m² | € | 7.9
A20.01.19.b.2. | con superficie media, massima granulometria 2 mm |  | m² | € | 8.88
A20.01.19.b.3. | con superficie grossa, granulometria maggiore di 2 mm |  | m² | € | 10.79
A20.01.19.c. | rasato per esterni:
A20.01.19.c.1. | con superficie fine, massima granulometria 1,2 mm |  | m² | € | 10.48
A20.01.19.c.2. | con superficie media, massima granulometria 2 mm |  | m² | € | 11.52
A20.01.19.c.3. | con superficie grossa, granulometria maggiore di 2 mm |  | m² | € | 13.94
A20.01.19.d. | graffiato per esterni:
A20.01.19.d.1. | con superficie fine, massima granulometria 1,2 mm |  | m² | € | 9.81
A20.01.19.d.2. | con superficie media, massima granulometria 2 mm |  | m² | € | 10.74
A20.01.19.d.3. | con superficie grossa, granulometria maggiore di 2 mm |  | m² | € | 12.91
A20.01.19.e. | granulato naturale per esterni:
A20.01.19.e.1. | con superficie fine, massima granulometria 1,2 mm |  | m² | € | 10.54
A20.01.19.e.2. | con superficie media, massima granulometria 2 mm |  | m² | € | 11.36
A20.01.19.e.3. | con superficie grossa, granulometria maggiore di 2 mm |  | m² | € | 13.01
A20.01.19.f. | granulato ceramizzato per esterni:
A20.01.19.f.1. | con superficie fine, massima granulometria 1,2 mm |  | m² | € | 12.19
A20.01.19.f.2. | con superficie media, massima granulometria 2 mm |  | m² | € | 13.27
A20.01.19.f.3. | con superficie grossa, granulometria maggiore di 2 mm |  | m² | € | 15.75
A20.01.20. | Protettivi idro ed oleorepellenti per paramenti lapidei o protettivo antiscritta con prodotto non tossico e non infiammabile, con caratteristiche tali da non alterare i supporti lapidei:
A20.01.20.a. | con applicazione a spruzzo mediante erogatore manuale e risciacquato con acqua a pressione adeguata |  | m² | € | 9.81
A20.01.20.b. | applicazione con pennello e risciacquato con acqua a pressione adeguata |  | m² | € | 11.1
A20.01.21. | Impermeabilizzazione e protezione di superfici in calcestruzzo e muratura attraverso la stesura, in due successive mani, di emulsione bituminosa di asfalto a freddo, con incidenza minima di 1 kg/m². Esclusi i ponteggi |  | m² | € | 6.04
A20.02. | PITTURE SU LEGNO
A20.02.1. | Sverniciatura di opere in legno di qualsiasi forma ad esclusione delle superfici lisce, compreso l'uso dei solventi idonei per le parti più tenaci, mediante ripetuti passaggi di:
A20.02.1.a. | fonte di calore a fiamma o ad aria |  | m² | € | 16.63
A20.02.1.b. | sverniciatore chimico |  | m² | € | 22
A20.02.1.c. | sabbiatura |  | m² | € | 13.43
A20.02.1.d. | soda caustica |  | m² | € | 14.82
A20.02.2. | Sverniciatura di opere con superficie liscia mediante una mano di sverniciatore chimico |  | m² | € | 7.75
A20.02.3. | Applicazione di una mano di fondo su superfici in legno già preparate, prima di procedere a stuccature, rasature o pitturazioni:
A20.02.3.a. | con olio di lino cotto |  | m² | € | 2.43
A20.02.3.b. | con impregnante turapori a solvente |  | m² | € | 2.74
A20.02.3.c. | sovrapprezzo per tinte forti |  | % |  | 20
A20.02.4. | Preparazione di superficie in legno con:
A20.02.4.a. | stuccatura e rasatura |  | m² | € | 3.67
A20.02.4.b. | carteggiatura e abrasivatura per uniformare i fondi |  | m² | € | 1.55
A20.02.5. | Preparazione e verniciature su opere in legno trattamento antimuffa o antifungo con adatta soluzione |  | m² | € | 3.05
A20.02.6. | Pittura, su superfici in legno già preparate, in colori correnti chiari a due mani a coprire:
A20.02.6.a. | smalto sintetico opaco |  | m² | € | 8.78
A20.02.6.b. | smalto sintetico brillante |  | m² | € | 8.93
A20.02.6.c. | sovrapprezzo per tinte forti |  | % |  | 20
A20.02.7. | Verniciatura trasparente, a due mani, su superfici in legno già preparate:
A20.02.7.a. | sintetica trasparente al fletting |  | m² | € | 9.81
A20.02.7.b. | poliuretanica |  | m² | € | 9.81
A20.03. | PITTURE SU METALLI
A20.03.1. | Sverniciatura di opere in metallo di qualsiasi forma ad esclusione delle superfici lisce, compreso l'uso dei solventi idonei per le parti più tenaci, mediante ripetuti passaggi di:
A20.03.1.a. | carteggiatura e pulitura con impiego di spazzola metallica |  | m² | € | 7.75
A20.03.1.b. | smerigliatrice meccanica |  | m² | € | 8.31
A20.03.1.c. | sabbiatura |  | m² | € | 7.75
A20.03.1.d. | fonte di calore a fiamma o ad aria |  | m² | € | 10.85
A20.03.1.e. | sgrassaggio con solvente |  | m² | € | 3.46
A20.03.1.f. | sverniciatore chimico |  | m² | € | 12.39
A20.03.2. | Sverniciatura di opere con superficie liscia mediante una mano di sverniciatore chimico in metallo |  | m² | € | 5.84
A20.03.3. | Stuccatura parziale con stucco sintetico compresa carteggiatura delle parti stuccate |  | m² | € | 3.93
A20.03.4. | Rasatura con stucco sintetico di superfici già preparate, compresa abrasivatura |  | m² | € | 8.62
A20.03.5. | Applicazione di pittura antiruggine su superfici già preparate con vernici di minio |  | m² | € | 4.13
A20.03.6. | Applicazione di pitture antiruggine su manufatti, da conteggiare a metro lineare:
A20.03.6.a. | fino a 3 cm di diametro |  | m | € | 1.08
A20.03.6.b. | fino a 5 cm di diametro |  | m | € | 1.39
A20.03.6.c. | fino a 10 cm di diametro |  | m | € | 1.7
A20.03.6.d. | fino a 15 cm di diametro |  | m | € | 1.96
A20.03.7. | Verniciatura in colori correnti chiari per opere in ferro, a due mani a coprire, e ogni altro mezzo d'opera, onere e magistero per dare il lavoro finito a regola d'arte:
A20.03.7.a. | smalto sintetico opaco |  | m² | € | 8.57
A20.03.7.b. | smalto sintetico brillante |  | m² | € | 8.78
A20.03.7.c. | smalto sintetico satinato |  | m² | € | 9.04
A20.03.8. | Verniciatura con smalto sintetico opaco, su manufatti in ferro da conteggiare a metro lineare, a due mani a coprire:
A20.03.8.a. | fino a 3 cm di diametro |  | m | € | 2.27
A20.03.8.b. | fino a 5 cm di diametro |  | m | € | 3.56
A20.03.8.c. | fino a 10 cm di diametro |  | m | € | 3.87
A20.03.8.d. | fino a 15 cm di diametro |  | m | € | 4.96
A20.03.9. | Verniciatura con smalto sintetico brillante, su manufatti in ferro da conteggiare a metro lineare, a due mani a coprire:
A20.03.9.a. | fino a 3 cm di diametro |  | m | € | 2.32
A20.03.9.b. | fino a 5 cm di diametro |  | m | € | 3.56
A20.03.9.c. | fino a 10 cm di diametro |  | m | € | 3.93
A20.03.9.d. | fino a 15 cm di diametro |  | m | € | 4.96
A20.03.10. | Verniciatura con smalto sintetico satinato, su manufatti in ferro da conteggiare a metro lineare, a due mani a coprire:
A20.03.10.a. | fino a 3 cm diametro |  | m | € | 2.32
A20.03.10.b. | fino a 5 cm diametro |  | m | € | 3.62
A20.03.10.c. | fino a 10 cm diametro |  | m | € | 3.98
A20.03.10.d. | fino a 15 cm diametro |  | m | € | 5.11
A20.03.11. | Verniciatura di radiatori di calore, in colori correnti chiari, a due mani a coprire con vernice a smalto, previa applicazione di una mano di antiruggine, per radiatore ad elementi a colonnina, ad elemento |  | cad | € | 7.75
A20.04. | OPERE DA TAPPEZZIERE
A20.04.1. | Preparazione di parete per l'applicazione di tappezzeria con una mano di fissativo |  | m² | € | 1.96
A20.04.2. | Applicazione di parati con incollaggio su pareti previamente preparate:
A20.04.2.a. | carta in rolli da 10 ( 0,53 m:
A20.04.2.a.1. | fodera |  | m² | € | 3.82
A20.04.2.a.2. | a stampa tradizionale |  | m² | € | 8.68
A20.04.2.a.3. | lavabile |  | m² | € | 5.78
A20.04.2.a.4. | serigrafico espanso |  | m² | € | 8.11
A20.04.2.a.5. | Duplex lavabile |  | m² | € | 5.42
A20.04.2.b. | vinilico:
A20.04.2.b.1. | su carta |  | m² | € | 9.19
A20.04.2.b.2. | su cotone |  | m² | € | 9.97
A20.04.2.b.3. | su fibre sintetiche (fil pose) |  | m² | € | 13.53
A20.04.2.c. | Paglia naturale |  | m² | € | 15.13
A20.04.2.d. | Lamina di alluminio su supporto di carta |  | m² | € | 24.79
A21.01. | MURATURE, STRUTTURE IN C.A., VOLTE E SOLAI
A21.01.1. | Consolidamento di fondazioni in muratura, mediante sottofon-dazioni con soletta in cemento armato da effettuarsi a piccoli tratti, compreso il getto di spianamento del fondo con cls magro, dello spessore di 100 mm circa, posa in opera dell'armatura, predisposizione dei casseri e successivo getto di calcestruzzo con resistenza caratteristica non inferiore a Rck 30 N/mm², compresi il tiro e il calo dei materiali, le opere provvisionali ed ogni altro onere e magistero. Esclusa l'armatura metallica e lo scavo a sezione obbligata |  | m² | € | 284.05
A21.01.2. | Consolidamento di fondazioni in muratura, mediante travi-cordolo in c.a. aderenti alla vecchia fondazione e collegate tra loro con barre d'acciaio, compreso il getto di spianamento del fondo con cls magro, dello spessore di 100 mm circa, esecuzione dei fori per il passaggio delle barre metalliche, posa in opera dell'armatura, predisposizione dei casseri e successivo getto di calcestruzzo con resistenza caratteristica non inferiore a Rck 30 N/mm², compresi il tiro e il calo dei materiali, le opere provvisionali ed ogni altro onere e magistero. Esclusa l'armatura metallica e lo scavo a sezione obbligata |  | m² | € | 301.61
A21.01.3. | Perforazioni in strutture di qualsiasi genere, forma e consistenza, a qualsiasi altezza e profondità, fino a 80 mm diametro, eseguiti con le opportune cautele per evitare danni a costruzioni contigue, da compensare in base al diametro ed alla lunghezza della perforazione eseguita. Sono compresi: la perforazione da eseguirsi con sonda a rotazione con corona al Widian per dare un foro circolare di sezione costante, eseguita con velocità di rotazione idonea per non arrecare danni di alcun tipo alle strutture attraversate, l'aria compressa per la pulitura del perforo con eventuale impiego di acqua se consentito dalla DL, l'inserimento di apparecchi di guida per l'asta di comando della sonda, ove necessario, per garantire l'andamento rettilineo del foro e la sua esatta posizione secondo le indicazioni della DL. Misurato per ogni millimetro di diametro, per il primo metro di lunghezza:
A21.01.3.a. | muratura di tufo |  | m/mm | € | 1.03
A21.01.3.b. | muratura in pietrame e mattoni |  | m/mm | € | 1.45
A21.01.3.c. | conglomerati cementizi |  | m/mm | € | 1.76
A21.01.3.d. | compenso alle perforazioni per esecuzione di fori di diametro superiore ad 80 mm |  | cad | € | 170.43
A21.01.4. | Compenso per perforazioni eccedenti al primo metro di lunghezza. Per ogni millimetro di diametro, per ogni metro di lunghezza:
A21.01.4.a. | murature in tufo |  | m/mm | € | 0.49
A21.01.4.b. | murature in pietrame e mattoni |  | m/mm | € | 0.7
A21.01.4.c. | conglomerati cementizi |  | m/mm | € | 0.93
A21.01.5. | Perforazioni di muratura di qualsiasi genere e spessore, con trapano elettrico a rotazione e percussione eseguita senza arrecare danni di alcun tipo alle strutture attraversate, compreso ogni onere e magistero per l'approntamento del macchinario, usura di punte, energia elettrica, spostamenti vari ecc.; compreso l'onere per l'esecuzione dei fori in muratura di scarsa coesione e pericolanti, immissione nei fori di tubetti in plastica e bloccaggio nel supporto murario tramite stuccatura con malte premiscelate, la collocazione in opera di barre di acciaio alettato in ragione di 2 kg circa per metro di perforazione, esclusa l'armatura metallica:
A21.01.5.a. | muratura di tufo |  | m/mm | € | 0.93
A21.01.5.b. | muratura in pietrame o mattoni |  | m/mm | € | 1.34
A21.01.5.c. | pareti in cls armato |  | m/mm | € | 1.65
A21.01.6. | Barre di acciaio inossidabile ad aderenza migliorata, fornite e poste in opera nelle perforazioni. Si intendono compresi gli oneri per il taglio a misura, la posa in opera nella perforazione curando che le barre siano arretrate di almeno 50 mm rispetto al filo della muratura, i materiali impiegati e le attrezzature necessarie, lo sfrido. E' inoltre compreso quanto altro occorre per dare il lavoro finito |  | kg | € | 5.32
A21.01.7. | Barre di acciaio ad aderenza migliorata, di qualsiasi diametro, per l'esecuzione di cuciture a consolidamento delle murature lesionate, compreso lo sfrido ed il taglio a misura |  | kg | € | 0.98
A21.01.8. | Iniezioni per consolidamento di murature, in perfori non armati, di miscela composta da calce ed acqua, pozzolana super ventilata, sabbia fine, con dosature secondo le indicazioni della DL. Sono compresi: la miscela fino a tre volte il volume del perforo; la mano d'opera necessaria alla miscelazione della malta; il pompaggio a pressione controllata a mezzo di gruppo miscelatore-iniettore manuale o elettromeccanico; il controllo dell'assorbimento delle murature alla pressione esercitata; i materiali occorrenti; le attrezzature necessarie; il fissaggio e la successiva asportazione dei boccagli. È inoltre compreso quanto altro occorre per dare il lavoro finito:
A21.01.8.a. | per perfori fino a 35 mm |  | m | € | 14.46
A21.01.8.b. | per perfori oltre i 35 e fino a 45 mm |  | m | € | 16.53
A21.01.8.c. | per perfori oltre i 45 e fino a 65 mm |  | m | € | 19.63
A21.01.9. | Iniezioni per consolidamento di murature, in perfori armati e non, di miscela composta di cemento tipo 425 ed acqua. Sono compresi: la miscela fino a tre volte e il volume del perforo; l'eventuale aggiunta di calce idraulica, gli additivi fluidificanti, antiritiro, la sabbia fine dosata secondo le indicazioni della DL; la mano d'opera necessaria alla miscelazione della malta; il pompaggio a pressione, controllato per mezzo di gruppo miscelatore-iniettore manuale o elettrico; il controllo dell'assorbimento della muratura alla pressione esercitata; le operazioni che si rendono necessarie ad eseguire il lavoro; i materiali occorrenti e le attrezzature necessarie; il fissaggio e la successiva asportazione dei boccagli. È inoltre compreso quanto altro occorre per dare il lavoro finito:
A21.01.9.a. | per perfori fino a 35 mm |  | m | € | 13.94
A21.01.9.b. | per perfori oltre i 35 mm e fino a 45 mm |  | m | € | 15.49
A21.01.9.c. | per perfori oltre 45 mm e fino a 65 mm |  | m | € | 18.59
A21.01.10. | Compenso alle iniezioni in perfori, qualora il perforo ecceda tre volte il volume teorico. Il prezzo è riferito ad ogni 100 kg di prodotto secco iniettato |  | kg | € | 32.02
A21.01.11. | Iniezioni con resine epossidiche bicomponenti di strutture in c.a., per cuciture di lesioni, passanti o non, di elementi fessurati, eseguite in fori predisposti accuratamente lavati e asciugati, da realizzarsi nel seguente modo:
a) stuccatura del perimetro della lesione con adesivi epossidici morbidi e collocazione di tubetti di iniezione e di sfiato;
b) pulitura con aria compressa ad avvenuto indurimento dell'adesivo;
c) iniezione di resine epossidiche eseguite a bassa pressione con le seguenti caratteristiche tecniche minime di riferimento: (da certificare)
- resistenza a compressione > 38 N/mm²
- resistenza a flessotrazione > 25 N/mm²
- resistenza a trazione diretta > 25 N/mm²
- adesione al calcestruzzo (rottura cls) 3 N/mm²
- adesione al ferro da 10 a 15 N/mm²
- modulo elastico da 1 x 1000 N/mm² a 2 x 1000 N/mm².
È inoltre compreso il nolo dei macchinari, solventi speciali per la loro pulizia dopo ogni trattamento e spostamento di fronte.
A21.01.11.a. | lesioni capillari |  | m | € | 116.72
A21.01.11.b. | lesioni medio grosse |  | m | € | 133.76
A21.01.12. | Consolidamento di murature in pietrame fessurate da realizzarsi nel seguente modo:
a) perforazioni a qualsiasi profondità con mezzo a semplice rotazione del diametro compreso tra 30 e 40 mm;
b) lavaggio con acqua del perforo;
c) iniezione con malta di cemento tipo 42.5 con rapporto acqua cemento 0,5 e 1, additivata con fluidificanti, con agenti espansivi e con adesivanti elastomerici resistenti alla saponificazione alcalina,
- resistenza a compressione > 30 N/mm²
- modulo elastico > 15.000 N/mm²
- barra di acciaio alettato Fe B 44 K del diametro di 14 mm più corta del foro di circa 40 mm per permettere la sigillatura; sigillatura dei fori.
| Compreso il nolo dei macchinari, solventi speciali per la loro pulizia dopo ogni trattamento e spostamento di fronte. |  | m | € | 77.47
A21.01.13. | Consolidamento di muratura eseguita a cuci-scuci, in piccoli tratti successivi, a parziale o a tutto spessore, su strutture murarie lesionate o da risanare, con mattoni pieni, all'interno di edifici anche parzialmente pericolanti, a qualsiasi altezza o profondità. Sono compresi: l'idonea malta rispondente, se del caso, alle caratteristiche di quella originale; la demolizione in breccia; il taglio a tratti successivi delle vecchie murature; le necessarie puntellature e la successiva rimozione; la fornitura di tutti i materiali occorrenti; il carico, il trasporto e lo scarico del materiali di risulta nell'ambito del cantiere.
| Misurata per l'effettiva superficie |  | m³ | € | 335.7
A21.01.14. | Intonaco armato di pareti qualsiasi genere, anche su di una sola faccia, mediante l'applicazione di rete elettrosaldata del diametro minimo di 5 mm di acciaio FeB38K a maglie quadrate di 100 x 100 mm Sono compresi: la spicconatura dell'intonaco; la pulitura degli elementi murari; il lavaggio della superficie muraria; la legatura della rete alla muratura; la rete metallica; i tagli, gli sfridi, le piegature e le sovrapposizioni della rete; l'applicazione di intonaco di malta cementizia antiritiro a 300 chilogrammi di cemento per metro cubo di sabbia, di spessore minimo 40/50 mm, la rifinitura a frattazzo, compreso quanto altro occorre per dare il lavoro finito:
A21.01.14.a. | applicazione su una solo faccia della parete |  | m² | € | 37.7
A21.01.14.b. | applicazione su entrambe le facce della parete |  | m² | € | 62.49
A21.01.14.c. | compenso per ogni millimetro in più di spessore oltre i 50 mm |  | m² | € | 0.28
A21.01.15. | Pareti in aderenza armate in conglomerato cementizio armato, confezionato con cemento 32.5 e con inerti (0,400 m³ di sabbia, 0,800 m³ di ghiaia), dello spessore medio di 100 mm per rinforzo della struttura muraria in elevazione, gettate in opera con l'ausilio di un solo cassero sulla superficie già preparata, con armatura di barre di acciaio Fe B 38 K diametro 8 mm a maglia di 200 x 200 mm, collegata alla muratura principale con almeno 6 staffe del diametro di 12 mm ogni metro quadrato di superficie, ancorate con miscela cementizia antiritiro. Sono compresi: l'armatura, le casseformi, la vibratura, i fori per le staffe, i tagli, gli sfridi le legature |  | m² | € | 62.49
A21.01.16. | Compenso alle pareti in aderenza armate per ogni mm in più di spessore del getto di conglomerato cementizio, fino ad uno spessore di 200 mm |  | m² | € | 0.22
A21.01.17. | Consolidamento di strutture murarie a sacco, caotiche e incoerenti con perforazioni ed iniezioni di miscele di materiali in sospensione, da eseguirsi nel seguente modo:
a) pulizia e messa a vivo dei conci con spazzola a fili di acciaio e lavaggio della superficie;
b) scarnitura profonda dei giunti evitando accuratamente la scalpellinatura degli stessi, la loro preparazione secondo le indicazioni della DL;
c) esecuzione di un reticolo nel paramento, costituito da un numero adeguato di fori per iniezioni, mediamente n. 4 per ogni metro quadrato, utilizzando le cavità presenti nei giunti o praticando con trapano elettrico a sola rotazione, perforazione di diametro 20 mm;
d) fissaggio dei boccagli con idonea malta o legante puro e colatura di acqua, se necessaria al fine di inumidire le cavità da iniettare;
e) iniezioni a bassa pressione di miscele di materiali in sospensione con pompe manuali, composte da cemento tipo 32.5 Pt - 42.5 Pt, con dosaggio minimo di 150 kg a metro cubo di miscela, secondo disposizioni impartite dalla DL;
f) asportazione di boccagli di iniezione e della malta di fissaggio;
g) sigillatura e stuccatura con idonea malta o a base di calce, terre colorate e sabbia oppure a base di cemento tipo 42.5 e sabbia, a scelta della DL;
h) perforazione delle pareti;
i) carico, trasporto e scarico all'interno del cantiere del materiale di risulta;
j) mano d'opera e attrezzature speciali necessarie.
È inoltre compreso quanto altro occorre per dare il lavoro finito. È esclusa l'eventuale spicconatura di intonaci:
A21.01.17.a. | per muratura fino allo spessore medio di 0,50 m |  | m² | € | 58.88
A21.01.17.b. | per muratura da oltre lo spessore di 0,50 m e fino a 0,70 m |  | m² | € | 73.85
A21.01.17.c. | per muratura da oltre lo spessore di 0,70 m e fino a 1,00 m |  | m² | € | 91.41
A21.01.18. | Consolidamento di pareti in muratura con intonaco armato ed iniezioni, tramite iniezione di miscela a base di cemento o altra base legante, applicazione di rete elettrosaldata e betoncino con le seguenti modalità di esecuzione:
a) preparazione delle pareti tramite spicconatura dell'intonaco vecchio;
b) scarnitura delle connessure;
c) pulitura abbondante e lavaggio della superficie muraria;
d) sigillatura dei giunti con idonea malta scelta della DL;
e) esecuzione di un reticolo costituito mediamente da n. 4 iniezioni per ogni metro quadrato utilizzando le cavità presenti sui giunti o praticandole con trapano elettrico a solo rotazione, il cui diametro di perforazioni sia minimo di 20 mm, nel paramento murario, spinte almeno fino a metà spessore del muro;
f) fissaggio dei boccagli con idonea malta o legante puro;
g) pulitura del foro mediante lavaggio a pressione controllata con acqua ed aria;
h) iniezioni di miscela a base di cemento tipo 32.5 o 42.5, oppure con altra base legante a scelta della DL con dosaggio minimo di 150 kg a metro cubo;
i) asportazione dei boccagli e della malta di fissaggio;
j) applicazione di rete elettrosaldata su una od entrambe le facce della muratura con tondini del diametro minimo di 5 mm di acciaio Fe B 38 K a maglie quadrate 100 x 100 mm compresa la legatura della rete con tondino di acciaio (Fe B 38 K 6 mm) agganciato alla maglia della rete;
k) perforazione delle pareti;
l) sigillatura dei fori risultanti con idonea malta antiritiro;
m) applicazione dell'intonaco con idonea malta a base di cemento antiritiro dosato 300 chilogrammi a pasta fina di spessore minimo 30 mm, oppure con altra base legante, rifinitura a frattazzo;
n) carico, trasporto e scarico all'interno del cantiere del materiale di risulta;
o) mano d'opera e attrezzature speciali necessarie.
È inoltre compreso quanto altro occorre per dare il lavoro finito:
A21.01.18.a. | con applicazione su una solo faccia della muratura |  | m² | € | 64.04
A21.01.18.b. | con applicazione su entrambe le facce |  | m² | € | 98.13
A21.01.19. | Riparazione di lesioni su murature verticali e volte di qualsiasi genere, forma e spessore realizzata mediante allagamento delle lesioni, rimozione delle parti di muratura mobili, pulitura con getto d'acqua ad alta pressione e getto d'aria compressa o sabbiatura dell'intera superficie ed in particolare modo delle connessioni fra gli elementi componenti la struttura, abbondante bagnatura della superficie e rinzaffo in malta cementizia per sigillare le fessure ed i giunti onde evitare distacchi superficiali, applicazione sulle due facce della struttura di elementi di rete elettrosaldata in tondino Fe B 38 K di diametro 6 mm e maglia 100 x 100 mm fissandoli alla muratura con chiodi di acciaio e collegando le due facce, previa perforazione nonché attraverso le lesioni, con tondini di acciaio Fe B 38 K di diametro 8 mm e di lunghezza pari allo spessore del muro aumentato di 0,30 m nella misura di 6 legature ogni metro quadrato.
Sigillatura dei fori con malta fluida additivata con antiritiro, applica-zione di betoncino strutturale additivato con antiritiro costituito da malta cementizia dosata a 400 kg metro cubo di cemento tipo 32.5 per chilogrammi metro cubo di sabbia viva lavata dello spessore minimo di 40 mm di cui 20 mm oltre la rete su entrambe le facce.
Nel prezzo si intende compreso e compensato l'onere per il risvolto della rete di almeno 500 mm in corrispondenza di angoli strutturali, la formazione degli spigoli, delle lesene, dei marcapiani, dei riquadri per vani di porte e finestre, la formazione ed il disfacimento dei piani di lavoro interni, l'abbassamento, lo sgombero, il trasporto all'interno del cantiere del materiale di risulta e quanto altro necessario per dare il lavoro finito a regola d'arte.
Nel caso di particolari interventi di riparazione su murature ammorsate sarà computata l'area in accordo con la DL:
A21.01.19.a. | per murature verticali:
A21.01.19.a.1. | per una sola faccia |  | m² | € | 36.15
A21.01.19.a.2. | per le due facce |  | m² | € | 67.14
A21.01.19.b. | per volte:
A21.01.19.b.1. | per l'intradosso |  | m² | € | 51.65
A21.01.19.b.2. | per l'estradosso |  | m² | € | 30.99
A21.01.20. | Riparazione superficiale dello spessore da 5 mm a 40 mm circa di strutture in conglomerato cementizio armato, eseguita mediante: rimozione delle parti deteriorate; pulizia del fondo mediante pistola ad aghi scrostatrice, trattamento dei ferri di armatura con asportazione della ruggine con pistola ed aghi scrostatrice e stesura a pennello di due mani di malta a base di resine sintetiche, rinzaffo di riporto e rasatura con malta adesiva sintetica.
Misurata al metro quadrato ogni millimetro di spessore:
A21.01.20.a. | pilastri o pareti |  | m² per mm | € | 2.79
A21.01.20.b. | travi |  | m² per mm | € | 3
A21.01.20.c. | frontalini di balconi |  | m² per mm | € | 3.46
A21.01.20.d. | sovrapprezzo per trattamento dei ferri di armatura |  | m | € | 1.45
A21.01.21. | Consolidamento o rinforzo di strutture portanti in conglomerato cementizio armato eseguito mediante: demolizione totale dei copriferri, fornitura in opera della nuova armatura integrativa (da valutare a parte), trattamento dei ferri di armatura con asportazione della ruggine con pistola ad aghi scrostatrice e stesura a pennello di due mani di malta a base di resine sintetiche, posa di rete metallica tipo da intonaco con casseratura, predisposizione di fori per getto, applicazione di una mano di resina epossidica per la ripresa del getto, colatura di malta per spessori di 40 mm o betoncino per spessori oltre 40 mm, premiscelata con resine a ritiro controllato. Verifica dell'effettiva efficacia dell'intervento con opportune certificazioni.
Misurato all'esterno dell'opera finita:
A21.01.21.a. | pilastri - spessore del getto 40 mm |  | m² | € | 54.23
A21.01.21.b. | travi - spessore del getto 40 mm |  | m² | € | 59.39
A21.01.21.c. | per ogni 10 mm di maggior spessore |  | m² | € | 5.16
A21.01.22. | Giunto strutturale a tenuta idraulica eseguito mediante inserimento di profilo in gomma idrofila espansiva a struttura rigida in gomma |  | m | € | 8.78
A21.01.23. | Architrave in acciaio formata da almeno due putrelle entro murature portanti per creazione o allargamento di passaggio, eseguita mediante: breccia nella muratura per l'alloggiamento delle putrelle, posa su letto di malta e sigillatura degli interstizi con malta a ritiro compensato, le travi opportunamente collegate, riempimento degli spazi tra le travi con getto di betoncino ad alta aderenza, leggermente armato, le riprese delle murature (demolizione della muratura sottostante da valutare a parte), comprese opere di puntellatura e mezzi e provvedimenti necessari per non arrecare danni ad opere non interessate al lavoro. Compenso minimo: 40 kg. Normativa vigente: CNR UNI 10011 - Istruzioni per il calcolo e l'esecuzione. |  | kg | € | 8.78
A21.01.24. | Architravi in c.a., realizzati in opera. Sono compresi: la fornitura e posa in opera del ferro, del calcestruzzo, delle casseforme e le opere provvisionali. È inoltre compreso quanto altro occorre per dare l'opera finita. Misurazione al metro quadrato in proiezione orizzontale |  | m² | € | 294.38
A21.01.25. | Chiodatura delle volte su superfici già prive del cretonato e dei rinfianchi, effettuata mediante:
a) fori praticati con trapano del diametro 14 mm per una profondità di circa 10 mm in ragione di n. 1 ogni 0,40 m eseguiti a quinconce;
b) pulizia dei fori effettuata con getto d'aria compressa;
c) colatura nei fori di adesivi epossidici, senza ritiro;
d) inserimento di ferro, questo compreso, ogni due fori ravvicinati, del diametro di 8 mm e per una lunghezza di circa 1,05 m sagomati a C.
| È inoltre compreso quanto altro occorre per dare l'opera finita |  | m² | € | 49.06
A21.01.26. | Consolidamento estradossale di volta in muratura o di pietra, già priva di cretonato e di rinfianchi, effettuata mediante:
a) puntellamento della volta;
b) accurata pulizia dell'estradosso;
c) perforazione con trapano del diametro (10 - 14 mm) dei conci murari o lapidei per una profondità di 100 mm in ragione di 4 per metro quadrato;
d) pulizia dei fori effettuata con getto d'aria compressa;
e) colatura nei fori di adesivi epossidici, senza ritiro;
f) inserimento di perni del diametro di 6-8 mm nei fori con sagoma ad L;
g) getto di un primo strato sottile di malta di cemento additivata con emulsioni sintetiche adesivizzanti;
h) rete metallica elettrosaldata a maglia 15 x 15 cm del diametro 8 mm;
| i) getto strutturale di calcestruzzo dello spessore di 60-80 mm, di classe non inferiore a 35 N/mm² additivato con agenti espansivi. |  | m² | € | 61.97
A21.01.27. | Consolidamento estradossale di volte in muratura di pietrame o mattoni, prive all'intradosso di affreschi o altri trattamenti decorativi, consistente in:
a) pulizia della superficie di estradosso con messa a nudo degli elementi strutturali;
b) sigillatura e rincocciatura delle lesioni presenti sia nella parte estradossale sia intradossale, con scaglie di pietra e idonea malta rispondente, se del caso, alle caratteristiche di quella originale, in modo da ripristinare la continuità strutturale ed estetica;
c) perforazioni del diametro di 16 mm passanti nello spessore della volta in numero di 5 m² e armatura degli stessi con tondino di diametro 6 mm ad aderenza migliorata rigirato sulla superficie di intradosso e bloccato con idonea malta, simile all'esistente, e scaglie di pietra e mattoni;
d) fornitura e posa in opera di rete elettrosaldata del diametro minimo di 5 mm, con maglia da 100 x 100 mm;
e) realizzazione sulla superficie d'estradosso di cappa in cls dello spessore variabile da 40 a 60 mm.
| Sono inoltre compresi: l'onere del risvolto e fissaggio della rete sulle murature d'ambito per circa 0,60 m di larghezza ed il riempimento in conglomerato leggero per dare l'estradosso orizzontale; i tagli, gli sfridi, le piegature e le sovrapposizioni della rete e dei ferri; il carico, il trasporto e lo scarico all'interno del cantiere del materiale di risulta. È inoltre compreso quanto altro occorre per dare l'opera finita. |  | m² | € | 82.63
A21.01.28. | Consolidamento delle coperture a volta di qualsiasi forma, eseguita a mano previa apertura delle lesioni capillari, pulitura e bagnatura, chiusura della parte inferiore delle lesioni stesse per evitare fuoriuscite, spalmature di boiacca fluida di cemento tipo 42.5 con additivo antiritiro |  | m² | € | 20.66
A21.01.29. | Risarcitura di lesioni sull'intradosso delle volte in muratura con iniezioni e colate di resine epossidiche effettuate mediante:
a) scarniture delle lesioni in profondità e loro pulizia con aria compressa;
b) sigillatura esterna con resina pastosa ed inserimento con cannelli iniettori;
c) iniezione di resina epossidica con viscosità adeguata, sino a completa saturazione;
d) nolo pompa, accessori e loro spostamento.
| Misurata a metro lineare di lesione |  | m | € | 77.47
A21.01.30. | Consolidamento di solai in legno, realizzato mediante:
a) sostituzione delle tavole di legno ammalorate nella misura del 10%;
b) fornitura e posa in opera sull'intera superficie di rete elettrosaldata del diametro minimo di 6 mm, con maglia da 100 x 100 mm, collegata ad un cordolo perimetrale nella muratura da pagarsi a parte;
c) getto di calcestruzzo con dosaggio di 300 kg di cemento tipo 32.5 per la formazione della soletta dello spessore variabile da 40 mm a 60 mm e lisciatura superficiale;
| d) gli ancoraggi alle strutture esistenti sottostanti con chiodi di acciaio zincato ad aderenza migliorata del diametro di 6 mm e alla struttura perimetrale con monconi in ferro di adeguate sezione |  | m² | € | 25.82
A21.01.31. | Consolidamento di solai costituiti da travi di ferro a doppio T e tavelloni o volticine in laterizio, realizzato mediante:
a) fornitura e posa in opera sull'intera superficie di rete elettrosaldata del diametro minimo di 6 mm, con maglia da 100 x 100 mm;
b) getto di calcestruzzo con dosaggio di 300 chilogrammi di cemento tipo 32.5 per la formazione della soletta dello spessore variabile da 40 mm a 60 mm e lisciatura superficiale;
| c) gli ancoraggi alle strutture esistenti sottostanti e perimetrali |  | m² | € | 23.24
A21.01.32. | Formazione di cordolo su muratura di qualsiasi natura della larghezza di 400 mm minimo, incassato nella muratura per 150-200 mm, di spessore non inferiore alla metà dello spessore della muratura esistente, con ammorsature passanti a coda di rondine ad interasse di 3,00 m ed ancorato alle murature mediante la fornitura e posa in opera di calcestruzzo armato con resistenza caratteristica Rck 30 N/mm² e con l'aggiunta di additivo antiritiro. Sono compresi:
a) la demolizione della muratura in breccia eseguita a tratti, anche per la formazione delle nicchie passanti per ammorsature a coda di rondine;
b) l'armatura minima in acciaio, prevista per i cordoli, costituita da n. 4 barre da 16 mm e staffe da 8 mm ogni 0,25 m;
c) l'armatura minima in acciaio, prevista per gli ancoraggi a coda di rondine, costituita da n. 4 barre da 14 mm sagomati a Z e n. 2 staffe da 8 mm;
| Compreso il calo, il carico, il trasporto e lo scarico all'interno del cantiere dei materiali di risulta e quanto altro occorre per dare l'opera finita. Misurato sulla parete interna |  | m | € | 41.32
A21.01.33. | Cordolo di coronamento, a qualsiasi altezza, esteso a tutto lo spessore della muratura esistente, di altezza non inferiore alla metà della muratura, in calcestruzzo armato con resistenza caratteristica Rck 30 N/mm². Sono compresi:
a) la demolizione della muratura in breccia;
b) l'armatura minima in acciaio costituita da n.4 barre da 16 mm e staffe da 8 mm ogni 250 mm, monconi annegati nel getto per l'ancoraggio della grossa orditura del tetto;
c) le casseformi;
d) il calo a terra e il trasporto nell'ambito del cantiere dei materiali.
| È inoltre compreso l'onere per l'esecuzione a campioni e quanto altro occorre per dare l'opera finita |  | m³ | € | 413.17
A21.02. | STRUTTURE IL LEGNO
A21.02.1. | Consolidamento di elementi lignei quali puntoni, catene, monaci, travi, terzere ecc. gravemente fessurati con grave pregiudizio per la funzione statica. Il consolidamento deve avvenire mediante cucitura con barre di vetroresina collocate in apposite fori, ottenuti per trapanazione, e ancorate con pasta di resina epossidica.
Sono compresi: le casseforme, eventualmente a perdere, modellate in opera secondo le forme da ricostruire; le sigillature superficiali di fessure e lesioni con stucco epossidico, la pulizia del legno nelle zone d'intervento a lavoro ultimato e disarmo a stagionatura avvenuta. È inoltre compreso quanto altro occorre per dare l'opera finita.
Sono esclusi: le rimozioni e i collocamenti in opera delle sovrastrut-ture; le opere murarie.
Valutazione al metro di barra di vetroresina in opera.
A21.02.1.a. | per barre di diametri da 12 mm a 16 mm |  | m | € | 141.51
A21.02.1.b. | per barre di diametri da 18 mm a 20 mm |  | m | € | 179.21
A21.02.1.c. | per barre di diametri da 22 mm a 26 mm |  | m | € | 255.65
A21.02.2. | Chiodatura di elementi strutturali in legno per la tenuta contro scorrimenti e solidarizzazione di nodi (puntoni, catene, monaci, travi, ecc.) da eseguire con barre di vetroresina occultate attraverso fori praticati per trapanazioni e ancorate con pasta di resina epossidica. Sono compresi: la sigillatura delle fessure con stucco epossidico; la pulizia del legno nelle zone d'intervento a lavoro ultimato. È inoltre compreso quanto altro occorre per dare l'opera finita.
Sono esclusi: le rimozioni e i collocamenti in opera delle sovrastrutture; le opere murarie:
A21.02.2.a. | per barre del diametro di 16 mm |  | m | € | 92.96
A21.02.2.b. | per barre del diametro di 20 mm |  | m | € | 123.95
A21.02.2.c. | per barre del diametro di 24 mm |  | m | € | 154.94
A21.02.3. | Rinforzo di travi in legno mediante introduzione in zona tesa di barre di acciaio Fe B 38 K ad aderenza migliorata in numero e diametri opportuni e come richiesto dalla DL realizzato nel seguente modo:
a) formazione della sede per l'armatura eseguendo un intaglio longitudinale con la sega circolare e con il recupero del listello in legno;
b) collocazione dell'armatura metallica e ricoprimento della stessa con il listello in legno;
c) ancoraggio dell'armatura metallica e del listello di legno eseguito con pasta di resina epossidica colata attraverso fori laterali previa sigillatura di fessure e lesioni superficiali con stucco epossidico;
d) la pulizia del legno nelle zone di intervento a lavoro ultimato.
È compreso quanto altro occorre per dare l'opera finita.
| Sono esclusi: gli eventuali sollevamenti per il recupero delle frecce; le opere murarie, la fornitura del ferro per l'armatura |  | m | € | 269.59
A21.02.4. | Rinforzo di travi o elementi strutturali in legno mediante ferri piatti, di adeguate dimensioni, forniti e posti in opera. Sono compresi: il collocamento, in zone tese o compresse, dei ferri; la regolarizzazione delle sedi; il fissaggio con viti mordenti e pasta di resina epossidica; la pulizia del legno nelle zone di intervento a lavoro ultimato. È inoltre compreso quanto altro occorre per dare l'opera finita.
| Sono esclusi: gli eventuali sollevamenti per il recupero delle frecce e/o cedimenti; le eventuali rimozioni; i ricollocamenti in opera delle sovrastrutture; le opere murarie |  | m | € | 58.36
A21.02.5. | Rinforzo di travi, architravi o elementi in legno, inflessi, mediante ferri a T, forniti e posti in opera. Sono compresi: il collocamento dei ferri nelle superfici di intradosso; la fresatura longitudinale per l'alloggiamento dell'anima del ferro a T; la regolarizzazione delle superfici intradossali; il fissaggio dei ferri con viti mordenti e pasta di resina epossidica colata attraverso fori laterali; la sigillatura di fessure locali con stucco epossidico; la pulizia del legno nelle zone di intervento a lavoro ultimato. È inoltre compreso quanto altro occorre per dare l'opera finita.
| Sono esclusi: i sollevamenti per il recupero delle frecce e/o cedimenti; le rimozioni e i ricollocamenti in opera delle sovrastrut-ture; le opere murarie |  | m | € | 95.03
A21.02.6. | Ripristino della continuità strutturale di travi o elementi in legno schiantati per effetto di carichi eccessivi, da eseguire mediante l'introduzione a cavallo delle fratture e per mezzo di fresature o di intagli, di barre di acciaio Fe B 38 K ad aderenza migliorata, fornite e poste in opera, in numero, diametri e lunghezza adeguati, ancorate con pasta di resina epossidica. Sono compresi: la sigillatura delle fessure e lesioni locali con stucco epossidico; la realizzazione delle fresature e/o intagli per l'alloggiamento delle barre; il fissaggio con resina epossidica; la pulizia del legno nelle zone di intervento a lavoro ultimato. È inoltre compreso quanto altro occorre per dare l'opera finita.
| Sono esclusi: i sollevamenti per il recupero dei cedimenti; le rimozioni e ricollocamenti in opera delle sovrastrutture; le opere murarie |  | cad | € | 316.59
A21.02.7. | Solidarizzazione dei nodi (puntoni-monaci, puntoni-saette) di capriate in legno con barre di vetroresina posizionate attraverso i nodi mediante perforazioni realizzate con trapano e ancorate con pasta di resina epossidica. Sono compresi: la sigillatura delle fessure e lesioni locali con stucco epossidico; i fori per il passaggio delle barre; il collocamento e fissaggio delle barre nelle sedi predisposte; la pulizia del legno nelle zone di intervento a lavoro ultimato. È inoltre compreso quanto altro occorre per dare l'opera finita.
Sono esclusi: le rimozioni e i ricollocamenti in opera delle sovrastrutture; i sollevamenti; le opere murarie.
| Per ogni nodo solidarizzato con due barre in vetroresina del diametro di 20 mm e della lunghezza massima di 0,60 m |  | cad | € | 320.2
A21.02.8. | Solidarizzazione nodi (puntoni-catena) di capriate in legno con barre in vetroresina posizionate attraverso i nodi, mediante perforazioni realizzate con trapano e ancorate con pasta di resina epossidica. Sono compresi: la sigillatura delle fessure e lesioni locali con stucco epossidico; i fori per il passaggio delle barre; il collocamento e fissaggio delle barre nelle sedi predisposte; la pulizia del legno nelle zone d'intervento a lavoro ultimato. È inoltre compreso quanto altro occorre per dare l'opera finita.
Sono esclusi: le rimozioni e i ricollocamenti in opera delle sovrastrut-ture; i sollevamenti; le opere murarie.
| Per ogni nodo solidarizzato con due barre in vetroresina del diametro di mm 24 e della lunghezza massima di 0,60 m |  | cad | € | 478.24
A21.02.9. | Ricostruzione totale o parziale di nodi (puntoni-catena) di capriate in legno in corrispondenza degli appoggi alle murature limitatamente alle parti fatiscenti come segue:
- asportazione del legno marcio, collocamento in opera di armature in barre di vetroresina in numero e diametri adeguati prolungate per mezzo di trapanazioni nelle parti sane del legno a garanzia del collegamento con le parti da ricostruire, posizionament
- ricostruzione mediante getto in calcestruzzo epossidico in apposite casseforme modellate in opera secondo le forme da ricostruire e ancoraggio delle barre nel legno sano con pasta di resina epossidica;
- pulizie del legno nelle zone d'intervento a lavoro ultimato e disarmo a stagionatura avvenuta. Compreso ogni altro onere e magistero per dare l'opera finita a regola d'arte. Escluse le rimozioni e i ricollocamenti in opera delle sovrastrutture, scaffala
| Misurato al decimetrocubo per la sola parte ammalorata e risanata |  | dm³ | € | 24.27
A21.02.10. | Ricostruzione di teste e parti fatiscenti di travi o elementi strutturali in legno, con le seguenti lavorazioni:
a) asportazione del legno marcio e trapanazione del legno sano;
b) inserimento e incollaggio con resine epossidiche di idonee barre di vetroresina, per una migliore continuità strutturale delle parti ricostruite;
c) ricostruzione delle parti mancanti con resine epossidiche in apposite casseformi modellate in opera;
compresi il tiro e il calo dei materiali ed ogni altro onere e magistero per dare il lavoro finito a regola d'arte;
escluse le rimozioni e il ripristino in opera delle sovrastrutture, eventuali sollevamenti per il recupero delle deformazioni e le opere murarie, da pagarsi a parte.
| Misurato al decimetrocubo per la sola parte ricostruita |  | dm³ | € | 18.08
A21.02.11. | Arpionatura di travi in legno con connettori a taglio in modo da realizzare la collaborazione statica con la soprastante soletta in conglomerato cementizio. Gli agganci sono eseguiti con barrette in acciaio Fe B 38 K ad aderenza migliorata opportunamente sagomate, di diametro e di lunghezze adeguati, posizionate attraverso fori praticati sulle travi per mezzo di trapanazioni e sigillate con pasta di resina epossidica. È inoltre compreso quanto altro occorre per dare l'opera finita |  | kg | € | 11.36
A21.02.12. | Consolidamento di opere in legno mediante soluzione di resine acriliche in acetone da dare a pennello a tre mani con concentrazioni crescenti per ogni mano secondo le disposizioni del DL. Il tutto previa accurata pulizia del fondo da computarsi a parte e con l'esclusione di ogni opera muraria e provvisionale, compreso ogni onere e magistero per dare l'opera finita a regola d'arte |  | m² | € | 16.53
A21.02.13. | Rinforzo di pilastri in legno con barre in vetroresina del diametro di 24 mm alloggiate attraverso perforazioni longitudinali passanti del diametro di 30 mm ancorate con resina epossidica ad alto potere adesivo, compreso ogni onere e magistero per dare l'opera finita a perfetta regola d'arte.
| Valutazione a metro di barra per lunghezze fino a 2,50 m |  | m | € | 139.44
A21.02.14. | Consolidamento di centina in legno su soffitti affrescati in canne e gesso da eseguire mediante sistemazione in estradosso, su apposita sede predisposta a mezzo di fresature, di singola barra in vetroresina del diametro di 10 mm, ancorata con staffette metalliche ad U e pasta di resina epossidica colata entro casseri modellati in opera secondo l'andamento della centina. Compreso successivo disarmo e pulizia del legno nelle zone di intervento a lavoro ultimato e quanto altro occorra per dare l'opera finita a regola d'arte. Esclusi i puntellamenti e/o sollevamenti e ogni opera muraria |  | m² | € | 85.22
A21.02.15. | Consolidamento in estradosso di controsoffitti in canne e gesso sostenuti da centine in legno, da eseguire mediante inviluppo delle strutture lignee con tessuto in fibra di vetro imbevuto di resina epossidica opportunamente esteso sull'arellato onde consentire il ripristino dei collegamenti, compreso ogni onere e magistero per dare l'opera finita a regola d'arte. Il tutto previa accurata pulizia del fondo da computarsi a parte con l'esclusione di ogni opera provvisionale per puntellamenti o sollevamenti per il recupero delle frecce |  | m² | € | 64.56
A21.03. | PARETI IN ROCCIA
A21.03.1. | Preparazione di parete rocciosa parzialmente ricoperta di vegetazione spontanea, resa fatiscente da radici, infiltrazioni ed altro, fessurata e con elementi distaccati e pericolanti, eseguita mediante diserbo, estirpazione delle radici, scarnitura profonda delle connessure a punta di scarpello, raschiatura e pulizia delle fessure, asportazione di elementi e massi in precario equilibrio, compreso il trasporto dei materiali di rifiuto all'interno del cantiere e successivo riempimento delle connessure con malta cementizia sino alla loro completa sigillatura. Da applicarsi all'intera superficie della parete da consolidare |  | m² | € | 12.39
A21.03.2. | Rilevamento puntuale dello stato di suddivisione delle masse rocciose, taglio di piante, demolizione ed abbattimento di volumi rocciosi in equilibrio precario compresa attrezzatura completa da roccia quali: caschi, funi, moschettoni, carrucole e imbracature; attrezzatura idraulica ad alta pressione completa di martinetti ed allargatori nonché degli accessori d'uso, motosega completa degli accessori d'uso, compreso carico e trasporto all'interno del cantiere di quanto tagliato, demolito ed abbattuto | . | m² | € | 18.08
A21.03.3. | Rafforzamento corticale di pendice rocciosa comunque acclive con ancoraggi alla sommità, al piede e lungo la pendice con incidenza di un ancoraggio ogni 18,00 m² di pendice, in barre DN20,00 con lunghezza 3,00 m, munito, all'estremo libero, di asola con radancia e manicotto pressato, con fune metallica DN16,00 di sostegno alla sommità e fune metallica DN12,00 dell'orditura verticale, romboidale e di contenimento al piede con incidenza di 24,00 m di fune ogni 18,00 m² di pendice rafforzata, con rete di filo metallico tipo C ricotto (UNI 3598) DN 3,00 in maglia esagonale 80 x 100 mm a doppia torsione con anelli metallici di giunzione compresa la preparazione del terreno alla sommità e lungo le pendici, sollevamento lungo la verticale della piattaforma di servizio e suo bloccaggio contro roccia, perforazione degli ancoraggi con idonea attrezzatura e cementazione dei fori |  | m² | € | 69.72
A21.03.4. | Perforazioni di pareti in roccia fessurata, con sonda meccanica a rotazione, a secco o con circolazione di acqua compreso ogni onere e magistero di approntamento e nolo del macchinario, usura corone diamantate, energia elettrica, spostamenti vari ecc.; compreso l'onere per l'esecuzione dei fori in muratura di scarsa coesione e pericolanti, la collocazione in opera di barre di acciaio alettato in ragione di 2 kg ca. per m di perforazione, esclusa la fornitura dell'acciaio
A21.03.4.a. | pareti di tufo |  | m/mm | € | 0.67
A21.03.4.b. | pareti in pietra calcarea |  | m/mm | € | 0.93
A21.03.5. | Barre di acciaio alettato, ad aderenza migliorata, di qualsiasi diametro, per l'esecuzione di cuciture a consolidamento delle murature lesionate, compreso lo sfrido ed il taglio a misura |  | kg | € | 0.98
A21.03.6. | Tirante di ancoraggio del DN 100 mm orizzontale o suborizzon-tale, ottenuto a mezzo trivellazione eseguita a rotazione in terreni quali sabbie, argille, pozzolana, tufi teneri, compresi gli attraversamenti di strutture murarie, e successiva iniezione con impasto dosato a 600 kg di cemento 42.5 per m³ di sabbia vagliata eseguita con l'ausilio di apposito macchinario compresa la fornitura e collocazione in opera di armatura metallica costituita da una barra di ferro ad aderenza migliorata del DN 28 mm |  | m | € | 61.97
A21.03.7. | Piastre di ancoraggio in ferro delle dimensioni di 200 x 200 x 1,5 mm circa con trattamento anticorrosivo dato in opera con la predisposizione dei fori compresi gli oneri della foratura e della posa in opera previa preparazione dell'alloggiamento nella roccia e stuccatura con malta cementizia |  | cad | € | 7.75
A21.03.8. | Iniezioni a pressione con miscele fluide cementizie compresa la collocazione e rimozione di tubetti filettati, muniti di attacco portagomma, l'apposito macchinario di miscelazione ed il lavaggio dei fori con acqua a pressione. Per ogni chilogrammo di cemento iniettato |  | kg | € | 0.31
A21.03.9. | Tiranti pre-tesi della portanza utile di 40 tonnellate dati in opera per ancoraggio di strutture di sostegno a difesa, eseguiti mediante perforazione a rotazione o rotopercussione, anche con eventuale rivestimento provvisorio, inclinato di 15° sull'orizzontale, del DN 120 mm in terreni di qualsiasi natura e consistenza, anche in presenza di acqua, fino alla lunghezza di 30,0 m compresa anche circolazione di fanghi bentonitici di iniezione per l'avanzamento con la tecnica della riperforazione, l'adozione nel tratto attivo del tirante di apposita fresa per l'allungamento del foro di perforazione, armatura in acciaio armonico costituito da quattro trefoli del DN 6" rivestiti all'origine di guaina in PVC (nel tratto passivo) e materiale simili anticorrosivi.
| Gli opportuni distanziatori, tubi valvolati, anelli di ritenuta per l'esecuzione in più fasi, la guaina flessibile in PVC e similare nella parte libera del tirante a protezione sia del fascio di trefoli che del tubo di iniezione, di testate di ancoraggio complete di apparecchi di bloccaggio, le operazioni di infilaggio dei cavi, la messa in tensione del tirante a mezzo di martinetti oleo-dinamici. L'iniezione anche se eseguita a più riprese con miscela acqua-cemento del rapporto 1:2 in peso (cemento tipo 42.5) con l'eventuale impiego di additivo antiritiro, la sigillatura finale della testa del tirante, la ritaratura di controllo delle dimensioni a epoca successiva da stabilirsi a cura della DL compreso l'uso di macchinari e il consumo di energia |  | m | € | 87.8
A21.03.10. | Ancoraggio passivo a guaina metallica espansa con spessore medio 2,00 mm protetta contro la corrosione con spalmatura di resina e barra interna a filettatura continua del diametro DN 16,00 con piastra di appoggio e dado di bloccaggio compresa la piattaforma di servizio sospesa, la perforazione con idonea attrezzatura e l'iniezione di cemento reoplastico espansivo avente a 28 gg. resistenza a compressione non inferiore ad 80 N/mm² (circa 800 kgf/cm²):
A21.03.10.a. | barra interna lunghezza massima 3,00 m. |  | m | € | 175.6
A21.03.10.b. | barra interna lunghezza massima 6,00 m. |  | m | € | 201.42
A21.03.11. | Ancoraggio a foro stabilizzato in acciaio a filettatura continua DN 26,00 con manicotti di giunzione e piastra di appoggio 200 x 200 mm, con iniezione di resina espansa del tipo bicomponente avente un'incidenza di 6,00 kg per metro di foro compresa la perforazione con idonea attrezzatura e la piattaforma di servizio sospesa |  | m | € | 247.9
A21.03.12. | Gunite trattata in pareti fino a 200 mm di spessore con malta cementizia dosata a 800 kg di cemento per m³ di sabbia vagliata e lavata con aggiunta di opportuni acceleranti di presa, applicata mediante apposita apparecchiatura pneumatica, su superfici piane o curve comunque disposte, anche dal basso verso l'alto, compreso ogni onere e magistero escluse le armature metalliche |  | m² | € | 92.96

## stradali
B1.01. | TRATTAMENTI SU OPERE ESISTENTI
B1.01.1. | Fresatura di pavimentazioni stradali di qualsiasi tipo, compresi gli oneri necessari per poter consegnare la pavimentazione fresata e pulita:
B1.01.1.a. | per spessori compresi fino a 3 cm, al m² per ogni cm di spessore: |  | m²/cm | € | 0.8
B1.01.1.b. | per spessori superiori ai 3 cm, si pagherà per i primi 3 cm con il prezzo della lettera a) e per il restante spessore al m² per ogni cm di spessore |  | m²/cm | € | 0.53
B1.01.2. | Irruvidimento di pavimentazione stradale di qualsiasi tipo realizzato mediante incisione meccanica della superficie d'usura:
B1.01.2.a. | per superfici superiori a 3.000 m² |  | m² | € | 0.8
B1.01.2.b. | per superfici inferiori a 3.000 m² |  | m² | € | 1.06
B1.01.3. | Demolizione di sottopavimentazioni e pavimentazioni in conglo-merato bituminoso, escluso il trasporto a discarica, eseguita con mezzi meccanici:
B1.01.3.a. | tappeto d'usura in bitume |  | m² | € | 0.52
B1.01.3.b. | Binder |  | m² | € | 0.75
B1.01.3.c. | tappeto d'usura e binder |  | m² | € | 0.98
B1.01.3.d. | tappeto d'usura, binder e massicciata |  | m² | € | 1.68
B1.01.3.e. | tappeto d'usura, binder, massicciata e sottofondo di scapoli di pietra posti a mano |  | m² | € | 2.81
B1.01.3.f. | tappeto d'usura, binder, massicciata e sottofondo a materasso |  | m² | € | 3.38
B1.01.4. | Demolizione di manti di asfalto colato o asfalto compresso o mattonelle di asfalto su qualsiasi sottofondo, escluso trasporto a discarica: |  | m² | € | 2.58
B1.01.5. | Demolizione di massicciate in materiale arido di qualsiasi natura, escluso trasporto a discarica:
B1.01.5.a. | per un altezza fino a 25 cm:
B1.01.5.a.1. | eseguita a mano |  | m² | € | 7.9
B1.01.5.a.2. | eseguita con mezzi meccanici |  | m² | € | 0.57
B1.01.5.b. | per un altezza compresa da 25 a 50 cm:
B1.01.5.b.1. | eseguita a mano |  | m² | € | 15.34
B1.01.5.b.2. | eseguita con mezzi meccanici |  | m² | € | 1.42
B1.01.6. | Demolizione di pavimentazione in lastre di pietra dello spessore medio di 5 cm, poste in malta o sabbia, escluso trasporto a discarica:
B1.01.6.a. | eseguita a mano |  | m² | € | 13.17
B1.01.6.b. | eseguita con mezzi meccanici |  | m² | € | 1.7
B1.01.7. | Taglio della pavimentazione in conglomerato bituminoso, eseguita secondo una sagoma prestabilita con l'impiego di macchine speciali a lama diamantata nel senso longitudinale del piano viabile con esclusione degli impalcati di opere d'arte, compresa l'acqua necessaria al raffreddamento della lama e la perfetta pulizia del taglio, nonché l'onere della prescritta segnaletica, del pilotaggio del traffico e quanto altro occorra per dare il lavoro compiuto a perfetta regola d'arte. |  | m per cm | € | 0.41
B1.01.8. | Demolizione di sottofondi stradali in calcestruzzo di qualsiasi specie, con qualunque mezzo compreso il martello demolitore, escluso il trasporto a discarica:
B1.01.8.a. | cls armato |  | m³ | € | 64.56
B1.01.8.b. | cls armato non armato |  | m³ | € | 27.89
B1.01.9. | Rimozione di pavimentazione in cubetti di porfido o selce, compreso ogni onere e magistero, con accatastamento dei cubetti di recupero nei luoghi indicati dalla DL, con asporto della sabbia di allettamento e pulizia del fondo;
B1.01.9.a. | eseguita a mano:
B1.01.9.a.1. | per cubetti da 4 x 4 x 6 cm |  | m² | € | 7.13
B1.01.9.a.2. | per cubetti da 6 x 6 x 8 cm |  | m² | € | 7.8
B1.01.9.a.3. | per cubetti da 8 x 8 x 10 cm |  | m² | € | 8.16
B1.01.9.a.4. | per cubetti da 10 x 10 x 12 cm |  | m² | € | 8.52
B1.01.9.a.5. | per selciato da 12 x 12 x 12 cm |  | m² | € | 10.85
B1.01.9.b. | eseguita con mezzi meccanici:
B1.01.9.b.1. | per cubetti da 4 x 4 x 6 cm |  | m² | € | 0.88
B1.01.9.b.2. | per cubetti da 6 x 6 x 8 cm |  | m² | € | 0.98
B1.01.9.b.3. | per cubetti da 8 x 8 x 10 cm |  | m² | € | 1.14
B1.01.9.b.4. | per cubetti da 10 x 10 x 12 cm |  | m² | € | 1.29
B1.01.9.b.5. | per selciato da 12 x 12 x 12 cm |  | m² | € | 1.6
B1.01.10. | Rimozione di cigli stradali, in pietra, travertino, granito, ecc. eseguita a mano compreso ogni onere e magistero, con accatastamento del materiale utile nell'ambito del cantiere, e comunque per una distanza massima di 300 m |  | m | € | 3.15
B1.01.11. | Rimozione di pavimentazione in lastre di pietra dello spessore medio di 5 cm, poste in malta o sabbia, compreso l'onere dell'allontanamento del materiale di risulta, nell'ambito del cantiere, eseguita a mano: |  | m² | € | 13.17
B1.01.12. | Rimozione d'opera di griglia in ferro, compresa la rimozione del telaio mediante scalpellatura del calcestruzzo o malta o altro materiale di fissaggio, compreso l'onere dell'allontanamento del materiale di risulta in luoghi indicati dalla DL |  | kg | € | 0.96
B1.01.13. | Rimozione d'opera di cunette, compreso ogni scavo laterale occorrente per lo scalzo, la demolizione dei giunti in cemento e del massetto di rinfianco, compreso l'onere dell'allontanamento del materiale di risulta in luoghi indicati dalla DL
B1.01.13.a. | in lastre di pietra (con recupero delle stesse) |  | m² | € | 9.61
B1.01.13.b. | in lastre di cemento prefabbricato (con recupero delle stesse) |  | m² | € | 11.21
B1.01.14. | Rimozione d'opera di chiusini o griglie in ghisa, compresa la rimozione del telaio mediante scalpellatura del calcestruzzo o malta o altro materiale di fissaggio, compreso l'onere dell'allontanamento del materiale di risulta in luoghi indicati dalla DL
B1.01.14.a. | del peso fino a 100 kg |  | cad | € | 30.99
B1.01.14.b. | del peso superiore a 100 kg |  | cad | € | 46.48
B1.02. | PIANI DI POSA E RILEVATI STRADALI
B1.02.1. | Preparazione del piano di posa dei rilevati, compreso lo scavo di scoticamento per una profondità media di 20 cm, previo taglio degli alberi e dei cespugli, estirpazione ceppaie, carico, trasporto a rifiuto od a reimpiego delle materie di risulta senza deposito e ripresa, compattazione del fondo dello scavo fino a raggiungere la densità non inferiore al 95%della prova AASHO modificata, il riempimento dello scavo e la compattazione dei materiali all'uopo impiegati fino a raggiungere le quote del terreno preesistente ed il costipamento non inferiore al 95% della prova AASHO modificata compreso ogni onere:
B1.02.1.a. | con l'impiego di materiali idonei provenienti da cave di prestito per la formazione di rilevati compresa la fornitura dei materiali stessi; |  | m² | € | 2.48
B1.02.1.b. | con l'impiego di materiali aridi aventi pezzatura compresa tra 0,2 e 20 cm, esenti da materiali vegetali o terrosi, per strati anticapillari, provenienti da cava di prestito; |  | m² | € | 3.46
B1.02.1.c. | con l'impiego di materiali c.s. ma provenienti dagli scavi |  | m² | € | 1.55
B1.02.1.d. | con l'impiego di aggregati riciclati conformi alla norma UNI |  | m² | € | 2.84
B1.02.2. | Bonifica del piano di posa della fondazione stradale con materiali naturali sciolti, o provenienti dagli impianti di riciclaggio, compresi la fornitura, lo spandimento e un idoneo costipamento, misurato su autocarro prima dello scarico o in cumuli a piè d'opera:
B1.02.2.a. | con detrito tufaceo |  | m³ | € | 8.01
B1.02.2.b. | con pozzolana grezza |  | m³ | € | 10.33
B1.02.2.c. | con sabbione misto o ghiaia o con lapillo vulcanico |  | m³ | € | 12.19
B1.02.2.d. | con misto di cava calcarea |  | m³ | € | 17.56
B1.02.2.e. | Con l'impiego di aggregati riciclati conformi alla norma UNI |  | m³ | € | 13.43
B1.02.3. | Formazione di rilevato secondo le sagome prescritte con materiali idonei, provenienti sia dagli scavi che dalle cave di prestito, che dagli impianti di riciclaggio, compresi la compattazione a strati fino a raggiungere il 95% della prova AASHO; l'eventuale areazione o inumidimento, la profilatura dei cigli, delle banchine e delle scarpate e ogni lavorazione ed onere per dare il rilevato compiuto a perfetta regola d'arte:
B1.02.3.a. | con terre appartenenti ai gruppi A1, A2-4, A2-5, A3, con esclusione della fornitura materiale |  | m³ | € | 2.14
B1.02.3.b. | con terre appartenenti ai gruppi A2-6, A2-7, con esclusione della fornitura materiale |  | m³ | € | 2.4
B1.02.3.c. | con terre appartenenti ai gruppi A1, A2-4, A2-5, A3, con fornitura materiale |  | m³ | € | 12.76
B1.02.3.d. | con terre appartenenti ai gruppi A2-6, A2-7, con fornitura materiale |  | m³ | € | 11.93
B1.02.3.e. | con l'impiego di aggregati riciclati conformi alla norma UNI con esclusione di materiale |  | m³ | € | 2.07
B1.02.3.f. | con l'impiego di aggregati riciclati conformi alla norma UNI con fornitura di materiale |  | m³ | € | 11.36
B1.02.4. | Compattazione del piano di posa della fondazione stradale (sottofondo) nei tratti in trincea fino a raggiungere in ogni punto una densità non minore del 98% della prova AASHO modificata ed un valore del modulo di compressibilità Me non inferiore di 50 N/mm², compresi gli eventuali inumidimenti od essiccamenti necessari:
B1.02.4.a. | su terreni appartenenti ai gruppi A1, A2-4, A2-5, A3 |  | m² | € | 0.34
B1.02.4.b. | su terreni appartenenti ai gruppi A, A5, A2-6, A2-7 |  | m² | € | 0.4
B1.02.5. | Rinforzo di corpo stradale mediante la posa, tra il sottofondo e la struttura sovrastante, di una geogriglia a resistenza monodirezionale costituita da nastri in polietilene supportanti, trefoli in poliestere ad alta tenacità inguainati in un rivestimento protettivo in polietilene, in grado di contribuire al miglioramento della portanza dei terreni, assorbendo le tensioni come sforzi di trazione. La geogriglia, stabilizzata ai raggi UV, dovrà essere completamente imputrescibile, resistente sia agli agenti chimici che agli insetti, muffe e microrganismi presenti nel terreno, dovrà avere un coefficiente di danneggiamento pari all'unità per i terreni soffici ed essere caratterizzata dalle curve caratteristiche a 120 anni con una deformazione massima al carico di rottura < al 12%. Compresi gli sfridi, le sovrapposizioni, gli accessori ed i mezzi d'opera necessari per la stesa del materiale, secondo le seguenti caratteristiche meccaniche:
B1.02.5.a. | carico di rottura nominale di 100 KN/m |  | m² | € | 12.5
B1.02.5.b. | carico di rottura nominale di 200 KN/m |  | m² | € | 15.96
B1.02.5.c. | carico di rottura nominale di 300 KN/m |  | m² | € | 21.38
B1.02.5.d. | carico di rottura nominale di 400 KN/m |  | m² | € | 25.46
B1.02.5.e. | carico di rottura nominale di 500 KN/m |  | m² | € | 30.11
B1.02.5.f. | carico di rottura nominale di 600 KN/m |  | m² | € | 36.67
B1.02.5.g. | carico di rottura nominale di 700 KN/m |  | m² | € | 41.52
B1.02.5.h. | carico di rottura nominale di 800 KN/m |  | m² | € | 46.17
B1.02.6. | Armatura e rinforzo di rilevati stradali mediante la posa, a strati paralleli e risvoltati in corrispondenza dei paramenti frontali, di geogriglia bidirezionale in filamenti di poliestere ad alta tenacità rivestiti con guaina protettiva di polietilene, con un coefficiente di danneggiamento meccanico non superiore all'unità indipenden-temente dal terreno di riempimento. Compresi gli sfridi, le sovrapposizioni, gli accessori ed i mezzi d'opera necessari per la stesa del materiale. Per geogriglie dalle seguenti caratteristiche:
B1.02.6.a. | maglia 200 x 50 mm e resistenza minima a trazione longitudinale e trasversale pari rispettivamente a 30 KN/m e 15 KN/m |  | m² | € | 11.93
B1.02.6.b. | maglia 200 x 50 mm e resistenza minima a trazione longitudinale e trasversale pari rispettivamente a 50 KN/m e 15 KN/m |  | m² | € | 12.96
B1.02.6.c. | maglia 200 x 50 mm e resistenza minima a trazione longitudinale e trasversale pari rispettivamente a 80 KN/m e 15 KN/m |  | m² | € | 13.94
B1.02.6.d. | maglia 200 x 50 mm e resistenza minima a trazione longitudinale e trasversale pari rispettivamente a 100 KN/m e 15 KN/m |  | m² | € | 14.82
B1.02.6.e. | maglia 50 x 50 mm e resistenza minima a trazione longitudinale e trasversale pari a 50 KN/m |  | m² | € | 19.21
B1.02.6.f. | maglia 50 x 50 mm e resistenza minima a trazione longitudinale e trasversale pari a 100 KN/m |  | m² | € | 22.93
B1.02.7. | Sistemazione di scarpate, di banchine, di zone di rispetto, ecc. di rilevati stradali o simili da sagomare e profilare con terra vegetale priva di radici o materiale sassoso e con uno spessore minimo di 20 cm, con superfici regolari piane, compresa la semina a miscuglio di sementi per prato nella quantità di 1 kg per 20 m²:
B1.02.7.a. | con terre provenienti da scavi |  | m² | € | 7.75
B1.02.7.b. | con terre fornite dall'impresa |  | m² | € | 15.49
B1.03. | FONDAZIONI STRADALI
B1.03.1. | Massicciata stradale formata da uno strato di pietrisco di pezzatura 40-70 mm compresi la fornitura del materiale, lo spandimento, la cilindratura, trattata in superficie con emulsione bituminosa a semipenetrazione realizzata in due fasi: nella prima impiegando 3 kg/m² di emulsione e 12 litri/m² di graniglia da 1÷1,5 cm; nella seconda 2 kg/m² di emulsione e 10 litri/m² di graniglia da 0,5÷1 cm separatamente cilindrate, misurata a spessore finito:
B1.03.1.a. | da 10 cm |  | m² | € | 4.03
B1.03.1.b. | da 12 cm |  | m² | € | 4.49
B1.03.1.c. | da 14 cm |  | m² | € | 5.01
B1.03.2. | Massicciata stradale formata da uno strato di pietrisco siliceo di pezzatura 25-40 mm compresi la fornitura del materiale, lo spandimento, la cilindratura, trattata in superficie con emulsione bituminosa a semipenetrazione realizzata in due fasi: nella prima impiegando 3 kg/m² di emulsione e 12 litri/m² di graniglia da 0,7÷12 cm; nella seconda 2 kg/m² di emulsione e 10 litri/m² di graniglia da 0,5÷1 cm separatamente cilindrate, misurata a spessore finito:
B1.03.2.a. | dello spessore di 3,5 cm |  | m² | € | 2.48
B1.03.2.b. | dello spessore di 5,0 cm |  | m² | € | 2.84
B1.03.3. | Fondazione stradale compresa la fornitura dei materiali, prove di laboratorio, lavorazione e costipamento dello strato con idonee macchine in modo da raggiunte il 98% della prova AASHO modificata oppure in Md pari a 800 kg/cm². secondo le norme del CNR relative alla prova alla piastra, compresi altresì ogni lavora-zione ed onere per dare il lavoro compiuto secondo le modalità prescritte e quanto altro occorre per dare il lavoro finito a regola d'arte, misurato a materiale costipato:
B1.03.3.a. | in pozzolana grezza |  | m³ | € | 21.17
B1.03.3.b. | in misto granulare naturale |  | m³ | € | 25.31
B1.03.3.c. | in misto granulare stabilizzato di cava con legante naturale, compresa la fornitura dei materiali di apporto e la vagliatura per raggiungere idonea granulometria |  | m³ | € | 29.44
B1.03.3.d. | In misto granulare riciclato conforme alla norma UNI |  | m³ | € | 26.34
B1.03.4. | Fondazione stradale in pozzolana stabilizzata di tipo energetico con aggiunta di calce idrata, compresa la fornitura dei materiali, prove di laboratorio, lavorazione e costipamento dello strato con idonee macchine, in modo da raggiungere il 98% della prova AASHO modificata, compresa la miscelazione e polverizzazione dei materiali, la stesa e configurazione della miscela ed ogni lavorazione ed onere per dare il lavoro compiuto secondo le modalità prescritte e quanto altro occorre per dare il lavoro finito a regola d'arte, misurato a materiale costipato:
B1.03.4.a. | con l'aggiunta di calce idrata nella proporzione di 50 kg per m³ di pozzolana |  | m³ | € | 30.47
B1.03.4.b. | con l'aggiunta di calce idrata nella proporzione di 100 kg per m³ di pozzolana |  | m³ | € | 32.54
B1.03.5. | Fondazione stradale in misto granulare stabilizzato o granulato riciclato con cemento tipo 325 nelle proporzioni di peso di cemento variante tra il 4 ed il 6% del peso del misto granulare steso con vibrofinitrici, compresa la bitumazione di protezione nella misura di 1 kg/m². di emulsione ER 50, compresa la fornitura dei materiali, prove di laboratorio, lavorazione e costipamento dello strato con idonee macchine in modo da raggiungere il 98% della prova AASHO modificata compreso altresì ogni lavorazione ed onere per dare il lavoro finito secondo le modalità prescritte ed a perfetta regola d'arte, misurato a materiale costipato:
B1.03.5.a. | realizzato in misto granulare stabilizzato |  | m³ | € | 35.12
B1.03.5.b. | realizzato con misto granulare riciclato conforme alla norma UNI |  | m³ | € | 36.15
B1.04. | OPERE DI PROTEZIONE STRADALE
B1.04.1. | Canalette o scoline, fornite e poste in opera, costituite da embrici in conglomerato vibro compresso confezionato con cemento tipo 425 ed inerti di cava e di fiume vagliati e lavati, ubicate secondo la massima pendenza delle scarpate stradali o delle pendici del terreno, compresa la costipazione del terreno di appoggio della canaletta, le sovrapposizioni gli sfridi nonché l'esecuzione del raccordo alla pavimentazione stradale mediante strato di conglomerato bituminoso o calcestruzzo dosato a 2 q.li di cemento tipo 32.5 per ogni m³ di inerte ed il saltuario bloccaggio delle canalette:
B1.04.1.a. | tipo con lati interni alla base di 20 e 30 cm, spessore pareti 3,5 - 4.0 cm lunghezza del manufatto 50 cm |  | m | € | 11.36
B1.04.1.b. | Tipo con lati interni alla base di 30 e 40 cm, spessore pareti 3,5 - 4.0 cm lunghezza del manufatto 50 cm |  | m | € | 11.88
B1.04.2. | Grigliato prefabbricato, fornito in opera su piano di posa già predisposto, di in calcestruzzo vibro compresso confezionato con cemento tipo 425 ed inerti di cava e di fiume vagliati e lavati, dello spessore di 10 cm circa, con le superfici vuote di forme diverse che, dopo la posa in opera del manufatto saranno riempite con terreno vegetale e successivamente seminate con miscugli erbacei. Nel prezzo è compreso e compensato ogni onere e magistero per dare l'opera finita a perfetta regola d'arte, compreso il perfetto combaciamento degli elementi prefabbricati, escluso solamente il riempimento con terreno vegetale e la semina con miscugli erbacei. Al m² effettivo di rivestimento eseguito: |  | m² | € | 16.53
B1.04.3. | Barriere metalliche-guardrail, rette o curve, fornite e poste in opera su terreno, su opera d'arte o con funzione di spartitraffico centrale, del tipo corrispondente alle Classi previste dal DM 223/92, aggiornato dai DM LL. PP. del 15.10.1996 e DM LL. P.P. 3.6.1998, e successive modificazioni e integrazioni, complete di ogni elemento costruttivo (sostegni, distanziatori, dissipatori, fasce, elementi di raccordo, rifrangenti, bulloniera, piastre di ancoraggio, tirafondi e quant'altro occorre), di ogni magistero, nessuno escluso, ed oneri per la perfetta esecuzione e funzionalità della barriere così come indicato nelle norme tecniche. La qualità dei materiali forniti dovrà essere certificata con le modalità prescritte dalla Circolare Ministeriale dei LL. PP. n. 2357 del 16.5.1996, integrata secondo le specifiche tecniche particolari di cui al capitolato speciale d'appalto, per quantità di barriere superiori a 1.000 ml:
B1.04.3.a. | barriere in acciaio di classe N/1 |  | m | € | 35.12
B1.04.3.b. | barriere in acciaio di classe N/2 |  | m | € | 35.12
B1.04.3.c. | barriere in acciaio di classe H/1 laterale |  | m | € | 72.82
B1.04.3.d. | barriere in acciaio di classe H/1 spartitraffico |  | m | € | 75.92
B1.04.3.e. | barriere in acciaio di classe H/2 su terra |  | m | € | 74.37
B1.04.3.f. | barriere di acciaio di classe H/2 su bordo ponte |  | m | € | 151.32
B1.04.3.g. | barriere di acciaio di classe H/2 su spartitraffico |  | m | € | 134.8
B1.04.3.h. | barriere di acciaio di classe H/3 su terra |  | m | € | 113.62
B1.04.3.i. | barriere in acciaio di classe H/3 su bordo ponte |  | m | € | 194.19
B1.04.3.j. | barriere in acciaio di classe H/3 su spartitraffico |  | m | € | 165.27
B1.04.3.k. | barriere in acciaio di classe H/4 su bordo ponte |  | m | € | 227.24
B1.04.3.l. | barriere in acciaio di classe H/4 su spartitraffico |  | m | € | 179.21
B1.04.3.m. | barriere in acciaio di classe H/4 su terra |  | m | € | 135.31
B1.04.3.n. | Sovrapprezzo per quantità di barriere inferiori a 1000 ml complessivi |  | % |  | 30
B1.04.4. | Fornitura di gruppi terminali, completi di doppio terminale, corrente e scatolare superiore:
B1.04.4.a. | gruppo terminale per barriere in acciaio di classe N/1 |  | cad | € | 96.06
B1.04.4.b. | gruppo terminale per barriere in acciaio di classe N/2 |  | cad | € | 96.06
B1.04.4.c. | gruppo terminale per barriere in acciaio di classe H/1 laterale |  | cad | € | 145.64
B1.04.4.d. | gruppo terminale per barriere in acciaio di classe H/1spartitraffico |  | cad | € | 305.74
B1.04.4.e. | gruppo terminale per barriere in acciaio di classe H/2 su terra |  | cad | € | 367.72
B1.04.4.f. | gruppo terminale per barriere in acciaio di classe H/2 bordo ponte |  | cad | € | 744.73
B1.04.4.g. | gruppo terminale per barriere in acciaio di classe H/2 spartitraffico |  | cad | € | 685.85
B1.04.4.h. | gruppo terminale per barriere in acciaio di classe H/3 su terra |  | cad | € | 387.34
B1.04.4.i. | gruppo terminale per barriere in acciaio di classe H/3 bordo ponte |  | cad | € | 786.56
B1.04.4.j. | gruppo terminale per barriere in acciaio di classe H/3 spartitraffico |  | cad | € | 709.1
B1.04.4.k. | gruppo terminale per barriere in acciaio di classe H/4 bordo ponte |  | cad | € | 805.67
B1.04.4.l. | gruppo terminale per barriere in acciaio di classe H/4 spartitraffico |  | cad | € | 712.71
B1.04.4.m. | gruppo terminale per barriere in acciaio di classe H/4 su terra |  | cad | € | 422.46
B1.04.5. | Rimozione di barriera metallica esistente completa di fascia, paletto, dispositivi rifrangenti, corrimano e bulloni |  | m | € | 10.33
B1.04.6. | Rimozione di barriera metallica esistente, su terra, completa di fascia, paletto, dispositivi rifrangenti, bulloni ed eventuale distanziatore |  | m | € | 10.33
B1.04.7. | Demolizione di barriere stradali in calcestruzzo o parapetti metallici , escluso trasporto a discarica: |  | m | € | 7.75
B1.04.8. | Esecuzione di rimozione di barriera tipo New Jersey, ovvero ricollocazione in opera, mediante l'impiego di idonei mezzi meccanici, compreso ogni onere per il trasporto e sistemazione a deposito oppure del prelievo dei depositi e trasporto e sistemazione sul luogo di impiego |  | m | € | 17.56
B1.04.9. | Formazione di testate di barriere centrali consistenti nella formazione di blocco in calcestruzzo e interramento della parte terminale delle barriere per una lunghezza di non meno 3 m al disotto del livello stradale completa di un paletto di adeguata altezza affogato nel calcestruzzo e con fissate le parti terminali delle barriere compreso lo scavo necessario |  | cad | € | 131.7
B1.04.10. | Barriera anti urto prefabbricata in calcestruzzo cementizio vibrocompresso armato, confezionato con cemento tipo 425 ed inerti di cava o di fiume vagliati e lavati, avente la sezione opportuna-mente sagomata, con pareti a faccia vista. Nel prezzo è compresa anche l'armatura del manufatto, che dovrà essere eseguita secondo la sezione trasversale, ed i vari elementi di armatura collegati nel senso longitudinale, eventuali catarifrangenti opportunamente distanziati, il trasporto sul luogo di impiego, la posa in opera mediante opportuni ancoraggi ed ogni altro onere e/o magistero per dare l'opera finita a perfetta regola d'arte:
B1.04.10.a. | del tipo da porre al centro della strada, con profilo denominato New Jersey, alta 81 cm circa, sagomata in entrambi le facce, con dimensioni di 60 cm alla base di appoggio 15 cm in sommità |  | m | € | 118.99
B1.04.10.b. | del tipo da porre lateralmente alla strada, lungo il senso di marcia, alta 81 cm circa, con una faccia verticale e l'altra sagomata, con dimensioni di 37 cm alla base di appoggio e 15 cm in sommità |  | m | € | 105.87
B1.04.10.c. | sovrapprezzo alle barriere realizzate con cemento bianco; |  | % |  | 8
B1.04.10.d. | diminuzione dei prezzi per barriere realizzate senza armatura o debolmente armati |  | % |  | -20
B1.04.11. | Sostituzione di tratti danneggiati di barriera anti urto, compresa la rimozione dei tratti da sostituire e il trasporto nell'ambito del cantiere dei materiali di risulta:
B1.04.11.a. | del tipo da porre al centro della strada, con profilo denominato New Jersey, alta 81 cm circa, sagomata in entrambi le facce, con dimensioni di 60 cm alla base di appoggio 15 cm in sommità; |  | m | € | 140.22
B1.04.11.b. | del tipo da porre lateralmente alla strada, lungo il senso di marcia, alta 81 cm circa, con una faccia verticale e l'altra sagomata, con dimensioni di 37 cm alla base di appoggio e 15 cm in sommità; |  | m | € | 124.47
B1.04.11.c. | sovrapprezzo alle barriere da sostituire realizzate con cemento bianco |  | % |  | 5
B1.04.11.d. | diminuzione dei prezzi per barriere da sostituire realizzate senza armatura o debolmente armati |  | % |  | -15
B1.04.12. | Barriera anti urto per impalcati di opere d'arte, fornita e posta in opera, avente una larghezza alla base di circa 44 cm ed in sommità e per tutta la parte in vista di 29 cm circa, dell'altezza complessiva di 1,30 ml circa, di cui 1,00 ml circa, dovrà essere predisposta fuori terra, in conglomerato cementizio prefabbricato, armato e vibrato, dosato con 400 kg di cemento tipo 42.5, opportunamente sagomata, con le pareti a facciavista, compreso l'acciaio di armatura, le casseforme, il trasporto e posa in opera mediante opportuni ancoraggi alla soletta dell'impalcato lungo il bordo esterno dei marciapiedi con funzione anche di parapetto, compreso ogni onere per dare l'opera finita a perfetta regola d'arte, compresa la predisposizione dei fori e delle scanalature nella parte superiore per l'installazione della soprastante rete metallica da pagarsi a parte. |  | m | € | 143.06
B1.04.13. | Fioriere modulari di separazione tra il marciapiede e la sede stradale, fornite e poste in opera, e costituite da elemento prefabbricato in cls, con capacità di contenimento della terra per vegetazione di circa 80 x 66 cm (misure interne del manufatto) e idonei spessori della base e delle pareti verticali che saranno lavorate a faccia vista:
B1.04.13.a. | del tipo a una sola parete verticale da usarsi nel caso in cui viene adoperata la barriera anti urto; |  | m | € | 82.63
B1.04.13.b. | del tipo con due pareti verticali; |  | m | € | 87.8
B1.04.13.c. | elemento di testata a chiusura della fioriera del tipo a una sola parete verticale; |  | cad | € | 87.28
B1.04.13.d. | elemento di testata a chiusura della fioriera del tipo con due pareti verticali; |  | cad | € | 92.96
B1.04.13.e. | aumento dei prezzi delle fioriere realizzate in cemento bianco; |  | % |  | 8
B1.04.14. | Reti metalliche zincate a maglie romboidali per recinzioni, fornite e poste in opera con idonei fili di ferro zincato di rinforzo su appositi sostegni da pagarsi a parte: |  | kg | € | 1.91
B1.04.15. | Strutture di sostegno o sottoscarpa eseguite con la tecnologia terra armata realizzate secondo gli elaborati di progetto allegati al contratto, verificati e fatti propri dall'Impresa appaltatrice, ed approvati dalla DL. Strutture costituite da un terrapieno armato con armature lineari in acciaio zincato ad alta aderenza poste nel terreno in strati successivi e connesse ad un paramento flessibile in calcestruzzo o rete metallica. I prezzi comprendono e compensano ogni prestazione e fornitura per dare l'opera compiuta a regola d'arte, gli oneri di calcolo ed eventuale brevetto, i maggiori oneri di formazione del rilevato in conseguenza della più accurata selezione dei materiali, della presenza delle armature, del ridotto spessore degli strati, delle cautele da adottare nel compattamento a ridosso del paramento esterno e della maggiore frequenza delle prove; compresa inoltre la necessaria assistenza tecnica specialistica, tanto per il montaggio, quanto per il controllo preventivo di laboratorio sulla idoneità dei materiali da rilevato da utilizzare per la costruzione del massiccio in terra armata. Sono solo esclusi: gli scavi occorrenti, la fornitura e la posa in opera del rilevato e dell'eventuale terreno vegetale, il cordolo di livellamento:
B1.04.15.a. | Muro a pannelli per paramento verticale a superficie a vista liscia forniti e posti in opera, prefabbricati in calcestruzzo con RcK 35 N/mm², ad incastro, con tutti gli angoli retti, armati o non, secondo le esigenze progettuali, con ferri ad aderenza migliorata del tipo Fe B 44 K controllato in stabilimento, allineati mediante incastri perno/manicotto, compresi i pezzi speciali (semi pannelli e/o pannelli fuori misura), i pilastri d'angolo, le lastre coprigiunto, gli accessori occorrenti (perni, manicotti, etc.), i giunti orizzontali costituiti da placche d'appoggio in gomma, spessore 2 cm, coprigiunti verticali costituiti da strisce di poliuretano a cellula aperta di sezione 4 x 4 cm o da strisce di tessuto non tessuto di 250 gr/m², di larghezza 40 cm:
B1.04.15.a.1. | pannelli di spessore cm 14 |  | m² | € | 110.01
B1.04.15.a.2. | pannelli di spessore cm 18 |  | m² | € | 118.79
B1.04.15.a.3. | maggiorazione per finitura architettonica del pannello ad incastro prefabbricato con superficie a vista a rilievi geometrici di spessore non superiore a 5 cm, tipo antiaffissione, rigato, finta pietra o simili |  | m² | € | 33.57
B1.04.15.a.4. | maggiorazione per pannello ad incastro prefabbricato, con ricoprimento del fronte in pietra; superficie a vista costituita da pezzature di pietra viva dello spessore medio di 4¸6 cm comunque disposte sul fondo della cassaforma prima del getto di calcestruzzo, compreso l'indennità di cava, sfridi e trasporti e ogni altro onere accessorio per dare il lavoro completo a perfetta regola d'arte | . | m² | € | 59.39
B1.04.15.b. | Muro a pannelli per paramento tipo muro verde inclinato di circa 70° sull'orizzontale, forniti e posti in opera, realizzati con la sovrapposizione di elementi compositi, prefabbricati in calcestruzzo con Rck 35 N/mm², formati da contrafforti verticali di appoggio e piastra inclinata, assemblati tramite bulloni, armati o non, secondo le esigenze progettuali, con ferri ad aderenza migliorata del tipo Fe B 44 K controllati in stabilimento; atti a costituire, mediante la loro sovrapposizione a quinconce, volumi da riempire con terreno vegetale idonei a consentire la piantumazione e l'inerbimento; compresi gli eventuali pezzi speciali (pannelli fuori misura) e gli appoggi orizzontali in gomma EPDM; per paramento misurato vuoto per pieno in proiezione sulla verticale |  | m² | € | 144.61
B1.04.15.c. | Paramento inclinato rinverdibile tipo terra verde composto da pannelli in rete elettrosaldata da mm. 8 forniti e posti in opera, rinforzata, se necessario, al bordo inferiore da una barra orizzontale di diametro opportuno, a maglia 15 x 15 cm, posti in opera con un sistema di irrigidimento costituito da due barre sagomate a doppio braccio dal diam 10 e 6 mm, idoneo ad ottenere inclinazioni del paramento variabili, secondo le esigenze progettuali, tra i 45° e 70°. I pannelli saranno corredati, nella parte interna, di biostuoia in fibre vegetali idonea ad accogliere idrosemina a spessore, compensata a parte, e ad assicurare una rapida crescita della vegetazione ed uno sviluppo in profondità delle radici; per paramento misurato sul piano inclinato |  | m² | € | 95.54
B1.04.15.d. | Idrosemina a forte spessore da eseguire in unica passata in quantità pari a 9 lt/m², comprendente: miscele di sementi di specie erbacee selezionate in funzione del contesto associativo e del sito dell'opera, in quantità minima di 40 gr/m²; Mulch (paglia di cereali, pasta e fibra di cellulosa); in ragione di 500 gr/m²; concime organico, collante; per paramento misurato sul piano inclinato |  | m² | € | 4.65
B1.04.16. | Muri di sostegno costituito da pannelli in conglomerato cementizio armato vibrato classe 300, prefabbricati in serie in stabilimento, irrigiditi nella parte interna da una costola estendentesi per l'intera altezza e da una idonea fondazione in conglomerato cementizio armato gettata in opera. Il muro sarà realizzato secondo gli elaborati di progetto e le prescrizioni delle norme tecniche, fatti propri dall'impresa. Dato in opera compreso: la fornitura e posa in opera dei pannelli che devono essere dotati di idonei barbacani per lo smaltimento delle acque e dei tiranti; la sigillatura dell'articolazione tirante-pannello con malta reoplastica premiscelata a ritiro compensato; l'esecuzione di un bordino di finitura in malta cementizia al piede dei pannelli; la fornitura e posa in opera di un profilato in PVC nei giunti tra i pannelli; i maggiori oneri di compattazione del rilevato a tergo del muro; ogni altra prestazione, fornitura ed onere. Sono esclusi: gli scavi, il conglomerato cementizio di fondazione, l'eventuale drenaggio a tergo del muro e l'eventuale coronamento in sommità:
B1.04.16.a. | altezza inferiore a 2,00 m |  | m² | € | 132.21
B1.04.16.b. | altezza da 2,01 a 4,00 m |  | m² | € | 147.71
B1.04.16.c. | altezza da 4,01 a 6,00 m |  | m² | € | 167.13
B1.04.16.d. | altezza da 6,01 a 8,00 m |  | m² | € | 186.96
B1.04.16.e. | altezza da 8,01 a 10,00 m |  | m² | € | 237.05
B1.04.16.f. | altezza da 10.01 ad 11,00 m |  | m² | € | 267.42
B1.04.17. | Sovrapprezzo all'articolo dei muri di sostegno in pannelli di c.a. prefabbricati per rivestimento del paramento esterno con lastre in pietra naturale o porfido dello spessore non inferiore a 2/3 cm, disposte ad opera incerta ed inglobate nel getto. Compensa anche l'esecuzione di disegni, rilievi, scanalatura, curvature ecc., che si rendessero necessarie e con l'apporto di un ulteriore spessore minimo di 2 cm, che dovessero essere richieste per ragioni estetiche od ambientali ed eseguite in luogo del rivestimento in pietrame |  | m² | € | 44.16
B1.04.18. | Gabbioni metallici a scatola, di qualsiasi dimensione, con maglia esagonale a doppia torsione del tipo 6 x 8 cm in filo di ferro del diametro di 2,7 mm, nelle misure standard, compreso i tiranti e le legature ogni 10-20 cm mediante punti metallici meccanizzati costituiti con filo a forte zincatura del Ø 3 mm, forniti in opera compreso il riempimento con ciottoli o pietrame sistemati in opera a mano, compresa la fornitura del materiale, la formazione delle facce viste con elementi di maggiore grossezza, ed ogni altro onere per dare il lavoro compiuto a regola d'arte come previsto dalle UNI 8018 e dalla Circolare del Consiglio Superiore LL.PP. n. 2078 del 27/08/1962:
B1.04.18.a. | gabbioni con fili metallici a forte zincatura:
B1.04.18.a.1. | aventi altezza di 50 cm e pietrame proveniente da cave; |  | m³ | € | 133.25
B1.04.18.a.2. | aventi altezza di 100 cm e pietrame proveniente da cave |  | m³ | € | 108.46
B1.04.18.b. | gabbioni con fili metallici a forte zincatura, rivestito con PVC rispondente alle normative internazionali vigenti in materia dello spessore di 0,5 mm:
B1.04.18.b.1. | aventi altezza di 50 cm e pietrame proveniente da cave |  | m³ | € | 139.96
B1.04.18.b.2. | aventi altezza di 100 cm e pietrame proveniente da cave |  | m³ | € | 113.62
B1.04.19. | Materassi metallici per la formazione di rivestimenti flessibili, con tasche di 1,00 m di qualsiasi dimensione, con maglia esagonale a doppia torsione del tipo 6 x 8 mm in filo di ferro, a forte zincatura come previsto dalle UNI 8018 e dalla Circolare del Consiglio Superiore LL.PP. n. 2078 del 27/08/1962, del diametro di 2,2 mm, nelle misure standard ed altezza di 15 o 30 cm, compreso i tiranti e le legature ogni 10-20 cm medianti punti metallici meccanizzati costituiti con filo a forte zincatura del Ø 3 mm, forniti in opera compreso il riempimento con ciottoli e pietrame sistemati in opera a mano, compresa la fornitura del materiale, la formazione delle facce viste con elementi di maggiore grossezza, ed ogni altro onere per dare il lavoro compiuto a regola d'arte:
B1.04.19.a. | di altezza di 15 cm |  | m² | € | 38.73
B1.04.19.b. | di altezza di 30 cm |  | m² | € | 49.06
B1.04.19.c. | di altezza di 15 cm con rivestimento in PVC, spessore 0,5 mm |  | m² | € | 41.32
B1.04.19.d. | di altezza di 30 cm con rivestimento in PVC, spessore 0,5 mm |  | m² | € | 51.65
B1.04.20. | Terra rinforzata a paramento in pietrame con elementi in rete metallica a doppia torsione in maglia esagonale tipo 8 x 10 cm e filo Ø 2,7 mm interno e 3,7 mm esterno in lega zinco-alluninio (5%) e plastificato, provvisti di barrette plastificate Ø 3,4 mm interno e 4,4 mm esterno inserite a cerniera in corrispondenza degli spigoli esterni della struttura, compresa la legatura degli elementi con punti in acciaio inossidabile di Ø 3 mm, il geosintetico ritentore di fini, il pietrame di riempimento del paramento esterno ed ogni altro onere per completare a regola d'arte la struttura finita, escluso la fornitura e posa in opera del rilevato e oneri di ponteggi esterno. Allegato relativo certificato di collaudo e garanzia rilasciato dalla ditta che ha fabbricato i manufatti metallici:
B1.04.20.a. | dimensioni di 2,00 x 0,50 x 3,00 m di profondità; |  | m² | € | 247.9
B1.04.20.b. | sovrapprezzo ad ogni metro lineare di profondità oltre i 3,00 m agli elementi h. 0,50 m |  | m² | € | 14.98
B1.04.20.c. | dimensioni di 2,00 x 1,00 x 3,00 m di profondità; |  | m² | € | 164.23
B1.04.20.d. | sovrapprezzo ad ogni metro lineare di profondità oltre i 3,00 m agli elementi h. 1,00 m |  | m² | € | 9.3
B1.04.21. | Terra rinforzata a paramento rinverdito con elementi in rete con elementi in rete metallica a doppia torsione in maglia esagonale tipo 8 x 10 cm e filo Ø 2,7 mm interno e 3,7 mm esterno in lega zinco-alluminio (5%) plastificato, provvisti nel paramento di barrette di rinforzo, di un pannello di rete elettrosaldata con maglia 15 x 15 cm di Ø 8 mm, di un geocomposto ritentore di fini in fibra naturale e di staffe triangolari in acciaio di Ø 10 mm. Compresa la legatura degli elementi con punti in acciaio inossidabile di Ø 3 mm ed ogni altro onere per completare a regola d'arte la struttura finita, escluso la fornitura e posa del rilevato e oneri di ponteggio esterno. Allegato relativo certificato di collaudo e garanzia rilasciato dalla ditta che ha fabbricato i manufatti metallici:
B1.04.21.a. | dimensioni di 2,00 x 0,45 x 3,00 m di profondità |  | m² | € | 194.19
B1.04.21.b. | sovrapprezzo ad ogni metro lineare di profondità oltre i 3,00 m agli elementi h. 0,45 m; |  | m² | € | 11.88
B1.04.21.c. | dimensioni di 2,00 x 0,60 x 3,00 m di profondità |  | m² | € | 152.87
B1.04.21.d. | sovrapprezzo per ogni metro lineare di profondità oltre i 3,00 m agli elementi h. 0,60 m |  | m² | € | 10.33
B1.04.22. | Barriera paramassi parzialmente deformabile, controventata con altezza utile di trattenuta 3,50 m. costituita da puntone di sostegno in trave 200 HE (per i puntoni d'estremità 200 HEB e per i puntoni intermedi 200 HEA) con piastra di collegamento al plinto, tutto protetto da verniciatura, completo dei sistemi di attacco delle funi di controvento e correnti orizzontali DN 16,00 con morse tipo Deka, rete estensibile formata da accoppiamenti ultimi di molle metalliche DN 7,60 in maglia 150 x 150 mm, micropalo di sottofondazione in tubo metallico finestrato con lunghezza 2,50 m completo di tirafondi in tondo filettato 27 MA e di quanto necessario alla sua cementazione compreso ogni onere per la preparazione del terreno per la perforazione, trasporto e montaggio dei materiali |  | m² | € | 304.71
B1.04.23. | Rivestimento di scarpata in roccia mediante copertura di rete metallica con maglia a doppia torsione in filo di ferro a forte zincatura UNI 8018 spessore 2,7 mm conforme a quanto previsto dalla Circolare del Ministero dei LL.PP. n. 2078 del 27/08/1962 vigente in materia, debitamente tesa compreso ancoraggi alla roccia con tondini di ferro zincato non inferiori a 60 cm posto e affogato in cemento, compreso la fornitura e posa di fune metallica Ø 12 mm in sommità ed alla base della rete e quanto altro occorre, secondo le istruzioni che verranno fornite dalla DL. Allegato relativo certificato di collaudo e garanzia rilasciato dalla ditta che ha fabbricato i manufatti metallici, redatto a norma della Circolare del Ministero dei LL.PP. sopra menzionata:
B1.04.23.a. | con rete metallica ad alta resistenza a doppia torsione con maglia esagonale tipo 6 x 8 cm in accordo alle UNI 8018, tessuta con trafilato di ferro, conforme alle UNI 3598, aventi Ø 2,7 mm |  | m² | € | 10.33
B1.04.23.b. | con rete metallica ad alta resistenza a doppia torsione con maglia esagonale tipo 6 x 8 cm, tessuta con trafilato di ferro a forte zincatura, conforme alle UNI 3598, aventi Ø 2,7 mm, rivestiti in PVC rispondenti alle normative internazionali vigenti in materia dello spessore di 0,5 mm nominale |  | m² | € | 11.88
B1.04.23.c. | sovrapprezzo per l'inserimento di barrette trasversali di rinforzo in acciaio a forte zincatura del diametro di 3,40 mm inserite meccanicamente nella torsione stessa ad interasse pari lunghezza di due maglie |  | m² | € | 1.55
B1.04.24. | Rivestimento di pareti eseguito a qualsiasi altezza mediante copertura con rete metallica ad alta resistenza con maglia a doppia torsione in fili di ferro a forte zincatura UNI 8018 e conforme alla Circolare del Ministero dei LL.PP. n. 2078 del 27/08/1962, mediante teli cuciti tra loro e alle funi mediante punti in filo d'acciaio del Ø 3 mm e disposti con frequenza media di un anello ogni 40 cm di giunzione, debitamente tesa ed in perfetta aderenza sostenuta da funi e trefoli zincati Ø 12 mm lungo la sommità ed al piede ed ancorata alla roccia con cambre in ferro zincato Ø 18 mm della lunghezza non inferiore a 0,70 m posti ogni 2,00 m compresa l'interposizione ogni 3,00 m in senso orizzontale e verticale di fune a trefoli del Ø 7 mm di rinforzo legata alla rete con cuciture ogni 40 cm, incroci bloccati tra loro a mezzo di punti in filo di acciaio Ø 3 mm, aventi carico di rottura di 170 kg/mm² ancorati alla roccia mediante cambre di ferro Ø 16 mm della lunghezza non inferiore a 1,20 m.
L'esecuzione, ove necessaria, di ancoraggi intermedi per distribuire su più punti le sollecitazioni dovute alla caduta di volumi di grandi dimensioni ed aumentare cosi la capacità di trattenuta della rete stessa. Allegato relativo certificato collaudo e garanzia rilasciato dalla ditta che ha fabbricato i manufatti metallici, redatto a norma della Circolare del Ministero dei LL.PP. sopra menzionata:
B1.04.24.a. | con rete metallica ad alta resistenza a doppia torsione con maglia esagonale tipo 6x8 cm tessuta con trafilato di ferro a forte zincatura (conforme alle UNI 3598) aventi Ø 2,7 mm |  | m² | € | 21.69
B1.04.24.b. | con rete metallica ad alta resistenza a doppia torsione con maglia esagonale tipo 8x10 cm tessuta con trafilato di ferro a forte zincatura (conforme alle UNI 3598) aventi Ø 2,7 mm |  | m² | € | 25.31
B1.04.24.c. | con rete metallica ad alta resistenza a doppia torsione con maglia esagonale tipo 8x10 cm tessuta con trafilato di ferro a forte zincatura (conforme alle UNI 3598) aventi Ø 2,7 mm, rivestiti in PVC rispondenti alle normative internazionali vigenti in materia dello spessore di 0,5 mm nominale |  | m² | € | 26.86
B1.04.25. | Realizzazione di rilevato in terra rinforzata mediante posizionamento, lungo il piano orizzontale dello stesso, di geogriglia bidirezionale di armatura (maglia 200 x 50 mm per favorire i fenomeni di rinverdimento) di cui sia noto il comportamento meccanico (crep) a 120 anni, costituita da filamenti di poliestere ad alta tenacità rivestiti con guaina protettiva in polietilene, posizionati ad interasse non superiore a 1 m e caratterizzati da un coefficiente di danneggiamento, durante l'installazione, pari all'unità per qualsiasi tipo di materiale di riempimento utilizzato, sovrastante stesa di terreno compattato, caratterizzato da un valore dell'angolo di attrito interno, previa compattazione, > 35° (A1A, A1B, A3, A2-4, A2-5, A2-6), biostuoie antierosive poste lungo il fronte del rilevato e risvoltate all'interno dello stesso in corrispondenza delle geogriglie.
Compresi gli sfridi, le sovrapposizioni, gli accessori ed i mezzi d'opera necessari per la stesa del materiale ed alla compattazione degli strati di terreno sovrastanti le geogriglie con esclusione degli oneri relativi alla fornitura ed al trasporto del terreno. Misurate al metro quadrato di proiezione verticale del fronte laterale del rilevato, per inclinazioni comprese tra 80° e 60°, secondo le seguenti caratteristiche meccaniche della geogriglia (alle quali corrisponderà una deformazione massima al carico di rottura < al 12%) e l'altezza del rilevato:
B1.04.25.a. | resistenza minima a trazione longitudinale e trasversale pari rispettivamente a 50 kN/m e 5 kN/m ed altezza del rilevato fino a 3 m |  | m² | € | 138.41
B1.04.25.b. | resistenza minima a trazione longitudinale e trasversale pari rispettivamente a 50 kN/m e 5 kN/m ed altezza del rilevato fino a 4,5 m |  | m² | € | 142.54
B1.04.25.c. | resistenza minima a trazione longitudinale e trasversale pari rispettivamente a 80 kN/m e 5 kN/m ed altezza del rilevato fino a 6 m |  | m² | € | 153.9
B1.04.25.d. | resistenza minima a trazione longitudinale e trasversale pari rispettivamente a 80 kN/m e 5 kN/m ed altezza del rilevato fino a 7,5 m |  | m² | € | 166.3
B1.04.25.e. | resistenza minima a trazione longitudinale e trasversale pari rispettivamente a 80 kN/m e 5 kN/m ed altezza del rilevato fino a 9 m |  | m² | € | 177.14
B1.04.25.f. | resistenza minima a trazione longitudinale e trasversale pari rispettivamente a 80 kN/m e 5 kN/m ed altezza del rilevato fino a 10,5 m |  | m² | € | 183.86
B1.04.25.g. | resistenza minima a trazione longitudinale e trasversale pari rispettivamente a 100 kN/m e 5 kN/m ed altezza del rilevato fino a 12 m |  | m² | € | 205.03
B1.04.25.h. | resistenza minima a trazione longitudinale e trasversale pari rispettivamente a 100 kN/m e 5 kN/m ed altezza del rilevato fino a 15 m |  | m² | € | 224.14
B1.04.26. | Protezione dalle acque di monte del muro di contenimento, o struttura equivalente, di una sezione stradale in trincea o a mezza costa attraverso un drenaggio planare effettuato con il posizionamento, in aderenza con il lato a monte, di geocomposito costituito da rete grimpante in polipropilene, struttura superiore a maglia tridimensionale con indice alveolare > 90% termosaldata ed un'inferiore a maglia piatta, unita a geotessile non tessuto in polimero di polipropilene a filo continuo. Compresi gli sfridi, le sovrapposizioni, gli accessori ed i mezzi d'opera necessari all'esecuzione del lavoro a regola d'arte per i seguenti spessori e pesi:
B1.04.26.a. | spessore 10 mm e peso > 700 g/m² |  | m² | € | 11.31
B1.04.26.b. | spessore 15 mm e peso > 750 g/m² |  | m² | € | 11.67
B1.04.26.c. | spessore 20 mm e peso > 800 g/m² |  | m² | € | 12.09
B1.04.26.d. | spessore 10 mm e peso > 850 g/m² |  | m² | € | 13.01
B1.04.26.e. | spessore 15 mm e peso > 900 g/m² |  | m² | € | 13.38
B1.04.26.f. | spessore 20 mm e peso > 950 g/m² |  | m² | € | 13.79
B1.05. | PAVIMENTAZIONI STRADALI
B1.05.1. | Bitumatura a freddo a due mani con 3,5 kg di emulsione bituminosa al 50%, previa spazzatura e lavaggio, compreso onere di spandimento di graniglia silicea e dell'esecuzione della rullatura ad ogni mano: |  | m² | € | 2.53
B1.05.2. | Terza mano di bitume a freddo con 1 kg di emulsione bituminosa al 50% previa spazzatura e lavaggio, compreso onere dello spandimento di graniglia silicea da 3÷5 mm e della rullatura: |  | m² | € | 1.08
B1.05.3. | Bitumatura di ancoraggio con 0,75 kg di emulsione bituminosa acida al 62% data su sottofondi rullati o su strati bituminosi precedentemente stesi: |  | m² | € | 0.62
B1.05.4. | Pavimentazione di marciapiede in asfalto colato spessore 18 mm, compreso l'onere dello spandimento di graniglia e di rullatura: |  | m² | € | 8.26
B1.05.5. | Sottofondo di marciapiede pista ciclabile e/o vialetto pedonale eseguito con misto di cava stabilizzato con il 6% in peso di cemento tipo 32.5, dello spessore finito di 10 cm, compresa rullatura |  | m² | € | 7.75
B1.05.6. | Pavimentazione di marciapiede in conglomerato bituminoso dello spessore di 2,5 cm, dato in opera compresa rullatura |  | m² | € | 5.68
B1.05.7. | Pavimentazione di marciapiedi e vialetti pedonali con ghiaietto dello spessore di 3 cm su massetto di cretoni spessore 15 cm, sono compresi nel prezzo: lo scavo a mano cassonetto, trasporto terra allo scarico e rullatura piano di posa, massetto e ghiaietto |  | m² | € | 25.82
B1.05.8. | Rinforzo di pavimentazione stradale mediante posa, tra massicciata e conglomerato bituminoso, di geogriglia tessuta in poliestere ad alta tenacità con maglia quadrata (30 x 30 mm), spessore 2 mm, semplice con resistenza simmetrica nelle due direzioni (longitudinale e trasversale), secondo norme DIN 53857, > 50 kN/m, rivestita con uno strato di bitume per favorire la presa con lo strato di finitura. Compresi gli sfridi, le sovrapposizioni, gli accessori ed i mezzi d'opera necessari all'esecuzione del lavoro a regola d'arte |  | m² | € | 10.74
B1.05.9. | Rinforzo di pavimentazione stradale mediante posa, tra massicciata e conglomerato bituminoso, di geogriglia tessuta in poliestere ad alta tenacità con maglia quadrata (30 x 30 mm), spessore 2 mm, rivestita con uno strato di bitume per favorire la presa con lo strato di finitura. Compresi gli sfridi, le sovrapposizioni, gli accessori ed i mezzi d'opera necessari all'esecuzione del lavoro a regola d'arte. La geogriglia è accoppiata con geotessile non tessuto a filo continuo in fibra di poliestere con le seguenti caratteristiche tecniche:
B1.05.9.a. | peso > 130 g/m² con resistenza simmetrica nelle due direzioni (longitudinale e trasversale), secondo norme DIN 53857, > 50 kN/m |  | m² | € | 14.72
B1.05.9.b. | peso > 270 g/m² con resistenza simmetrica nelle due direzioni (longitudinale e trasversale), secondo norme DIN 53857, > 50 kN/m |  | m² | € | 17.51
B1.05.9.c. | peso > 500 g/m² con resistenza simmetrica nelle due direzioni (longitudinale e trasversale), secondo norme DIN 53857, > 55 kN/m |  | m² | € | 22.57
B1.05.9.d. | peso > 1.000 g/m² con resistenza simmetrica nelle due direzioni (longitudinale e trasversale), secondo norme DIN 53857, > 55 kN/m |  | m² | € | 36.31
B1.05.10. | Conglomerato bituminoso per strato di base (tout venant) ottenuto con materiale litoide di pezzatura non superiore a 40 mm, proveniente da cave naturali, con aggiunta, nel quantitativo non inferiore al 25%, di materiale di frantumazione di roccia, di pezzatura variabile da 10 a 25 mm, il tutto miscelato a caldo, in idonei impianti con bitume solido di prescritta penetrazione, nella percentuale del 4-5% del peso degli inerti.
Nel prezzo sono compresi e compensati gli oneri relativi al trasporto di tutti i materiali e delle attrezzature necessarie, la fornitura e la stesura del legante di ancoraggio allo strato sottostante, costituito da emulsione bituminosa ER 50 in ragione di 0,500 kg/m², la fornitura e stesura del conglomerato bituminoso con vibro finitrici in uno o più strati, la cilindrata eseguito con rullo del peso non inferiore ad 8 t, ed ogni altra opera necessaria per dare il lavoro finito ed idoneo per l'applicazione del sovrastante strato. Misurato in opera a compressione ultimata:
B1.05.10.a. | con materiale di natura calcarea |  | m³ | € | 81.19
B1.05.10.b. | con materiale di natura silicea |  | m³ | € | 85.73
B1.05.11. | Conglomerato bituminoso per strato di collegamento (bynder) da porsi in opera su uno strato di base o su pavimentazione preesistente, ottenuto con graniglia e pietrischetti fino alla IV categoria delle norme CNR, confezionato a caldo con bitume solido di prescritta penetrazione, nella percentuale non inferiore al 5% del peso degli inerti.
Nel prezzo sono compresi e compensati gli oneri relativi al trasporto di tutti i materiali e delle attrezzature necessarie, la fornitura e stesura del legante di ancoraggio allo strato sottostante, costituito da emulsione bituminosa ER 50 in ragione di 0,700 kg/m², la stesura del conglomerato bituminoso con vibrofinitrici, la cilindratura eseguito con rullo del peso non inferiore a 8 t, ed ogni altra opera necessaria per dare il lavoro finito ed idoneo per l'applicazione del manto di usura.
Misurato in opera a compressione ultimata:
B1.05.11.a. | con materiale di natura calcarea |  | m³ | € | 96.68
B1.05.11.b. | con materiale di natura silicea |  | m³ | € | 100.71
B1.05.12. | Trattamento protettivo superficiale anti-cherosene, imperme-abilizzante, antispillage, formato da resine sintetiche in solventi aromatici a rapida evaporazione, applicate a freddo in doppio strato |  | m² | € | 11.36
B1.05.13. | Fornitura e miscelazione di attivante l'adesione fra bitume e gli inerti, rispondente a tutti i requisiti delle norme tecniche |  | kg | € | 1.95
B1.05.14. | Microtappeto a freddo tipo "slurry seal" costituito da uno stato di malta bituminosa impermeabile irruvidita formata da inerti frantumati di cava con perdita "Los Angeles" (CNR.BU.34/73) sulle singole pezzature dal 16 al 18 % e levigabilità CLA > 45% sulla massima pezzatura che dovrà essere totalmente passante al n. 10 UNI; gli inerti saranno legati da emulsione bituminosa al 60% di bitume tipo "B" (ex 80-100) con elastomeri sintetici incorporati in acqua prima dell'emulsionamento ed inoltre additivi chimici (dopes) per facilitare l'adesione tra bitume ed inerte. Il contenuto di bitume sarà compreso tra l'8 ed il 14%. Il tappeto sarà realizzato con macchina impastatrice-stenditrice semovente in grado di eseguire in modo continuo le operazioni di confezionamento, stesa e rullatura. il prezzo comprende l'energica pulizia della superficie da trattare con motosoffiatrici o lavaggio a pressione per allontanare detriti e polveri ed inoltre la saturazione della superficie del tappeto con sabbia di frantoio:
B1.05.14.a. | spessore 4 mm |  | m² | € | 2.38
B1.05.14.b. | spessore 6 mm |  | m² | € | 2.69
B1.05.14.c. | spessore 8 mm |  | m² | € | 3
B1.05.15. | Conglomerato bituminoso di tipo drenante per strati di usura costituito da una miscela di pietrischetti frantumati di 1a Cat. (coeff. levigabilità CLA > 0,44; perdita "Los Angeles" - CNR BU 34/73 < 20%): sabbie granite (equivalente in sabbia sulla miscela CNR.BU.27/72 > 70) e bitume di tipo "E" od "F" in quantità tra il 5 ed il 6% del peso degli aggregati. Il conglomerato potrà disporsi lungo fusi differenziati con passante totale dal crivello 20 al 10 a seconda delle caratteristiche di drenabilità desiderate, secondo le prescrizioni di contratto e della DL. Di massima il fuso ad eccellente drenaggio avrà percentuale di vuoti dal 16 al 18%, mentre gli altri fusi dal 14 al 16%. La stabilità Marshall (prova CNR.BU 30/73) sarà non inferiore a 500 kg per il conglomerato a massima permeabilità e 600 per quelli a maggiore resistenza. Il valore della rigidezza Marshall (rapporto tra la stabilità in kg e lo scorrimento in mm) dovrà essere > 200 per il fuso a massima permeabilità e 250 per gli altri.
La resistenza a trazione indiretta dovrà essere compresa tra 0,7 a 1,1 N/mm² a 10 °C e tra 0,12 e 0,2 N/mm² a 40 °C; il coefficiente di trazione indiretta sarà corrispondentemente > 55 e > 12 N/mm². La stesa in opera avrà le stesse norme dei conglomerati tradizionali, salvo temperatura di costipamento che sarà compresa tra 140 e 150 °C. A compattamento effettuato la capacità drenante, controllata con permeametro a colonna d'acqua da 250 mm su area di 154 cm² e spessore di pavimentazione tra 4 e 5 cm, dovrà essere maggiore di 12 dm³/min per il fuso a massima capacità drenante ed 8 dm³ per gli altri. Il prezzo comprende la mano d'attacco con stesa di bitumi tipi "C", "C1", "D", "H1" in quantità compresa tra 0,6 e 2 kg/m² e spargimento di strato di sabbia prebitumata. Sono inoltre compresi gli oneri di esecuzione previa stesa di tappeto sottile di impermeabilizzazione e risagomatura nonché ogni altro onere previsto per i manti bitumati:
B1.05.15.a. | a massimo potere drenante con bitumi al 2% LDPE |  | m² | € | 9.19
B1.05.15.b. | a medio potere drenante con bitumi al 2% SBS-R e 6% PEC |  | m² | € | 9.76
B1.05.16. | Conglomerato bituminoso per strato di usura ottenuto con graniglia e pietrischi silicei della prima categoria delle norme CNR, confezionato a caldo con bitume solido di prescritta penetrazione, nella percentuale non inferiore al 5% del peso degli inerti. Nel prezzo sono compresi e compensati gli oneri relativi al trasporto di tutti i materiali e delle attrezzature necessarie, la fornitura e stesura del legante di ancoraggio allo stato sottostante, costituito da emulsione bituminosa ER 50 in ragione di 0,700 kg/m², la stesura del conglomerato bituminoso con vibrofinitrici, la cilindratura eseguita con rullo del peso non inferiore a 8 t, ed ogni altra opera necessaria per dare il lavoro completamente ultimato. Misurato ad opera a compressione avvenuta:
B1.05.16.a. | dello spessore di 3 cm |  | m² | € | 3.36
B1.05.16.b. | aumento e diminuzione del prezzo di cui alla lettera a) per ogni 5 mm in più od in meno dello spessore di 3 cm |  | m² | € | 0.52
B1.05.17. | Conglomerato bituminoso per strato di usura da cm 3 compattato costituito da inerti di I categoria mescolati a caldo con legante trasparente ottenuto per sintesi da prodotti petroliferi, la percentuale di legante dovrà essere compresa tra il 5% ed il 6% riferito al peso secco degli inerti. Il conglomerato verrà steso a mezzo di vibrofinitrice e rullato con idonei rulli. Il conglomerato dovrà avere stabilito MARSHALL non inferiore a 600 kg e scorrimento compreso tra 2 e 4 mm |  | m² | € | 29.95
B1.05.18. | Fornitura e posa in opera di conglomerato bituminoso per strato di base (tout venant bitumato), miscelato a caldo con bitume tradizionale. Conglomerato bituminoso per strato di base (tout venant bitumato) ottenuto con materiale litoide di pezzatura non superiore a 30 mm, proveniente da cave naturali, con inerti non frantumati in una percentuale massima del 35% in massa (intendendosi per inerte "non frantumato" un inerte che abbia anche una sola faccia arrotondata), con possibilità di utilizzazione fino al 30% in massa di materiale riciclato proveniente dagli scarti delle costruzioni e delle demolizioni edilizie, di pezzatura non superiore ai 30 mm, purché prodotto da impianti di trattamento conformi alla normativa vigente (paragrafo 7 del DM 5 febbraio 1998), con curva granulometrica complessiva appartenente al fuso prescritto dalle norme tecniche di appalto (con coefficiente di Abrasione Los Angeles dell'insieme della miscela non superiore a 30), miscelato a caldo con bitume tradizionale, di penetrazione 50-70, nella percentuale non inferiore a 3,5 - 4,5%, in impianti a peso, a ciclo discontinuo Per la costituzione della miscela, potrà altresì essere impiegato materiale fresato da qualsiasi precedente strato bitumato di pavimentazioni stradali, purchè in quantità non superiore al 35% della massa totale della miscela di conglomerato. In tale caso, all'impianto dovrà provvedersi alla necessaria integrazione del legante e delle sostanze rigeneranti, al fine di conferire al legante finale le caratteristiche richieste dal capitolato. Il conglomerato dovrà essere caratterizzato da una Stabilità Marshall (su provini costituiti all'impianto o al momento della stesa, con 75 colpi di maglio per faccia) non inferiore a 800 daN; inoltre il valore della rigidezza Marshall, cioè il rapporto tra la Stabilità Marshall (daN) e lo scorrimento Marshall (mm), dovrà essere compreso tra 250 e 400 daN/mm. Gli stessi provini Marshall devono presentare una percentuale di vuoti residui compresa tra il 4 e l' 8% .
Devono essere soddisfatti tutti gli altri requisiti previsti, per tale strato, nelle norme tecniche di appalto. Nel prezzo sono compresi e compensati gli oneri relativi alla fornitura e al trasporto di tutti i materiali e delle attrezzature necessarie, la fornitura e la stesura del conglomerato bituminoso con vibrofinitrici in uno o più strati, il costipamento eseguito con rulli idonei, del peso non inferiore ad 8 tonnellate, ed ogni altra opera necessaria per dare il lavoro finito e pronto per l'applicazione del sovrastante strato, con il raggiungimento di un grado di costipamento non inferiore al 97%, riferito alla massa volumica dei provini Marshall approvati, esclusa soltanto la fornitura e la stesura della mano di ancoraggio allo strato sottostante, costituita da emulsione bituminosa ER 50, in ragione di 0,5 kg/m2, che viene compensata a parte. Per i conglomerati confezionati con materiali silicei, nel prezzo è compensata l'aggiunta, nel bitume, dell'attivante l'adesione Misurato in opera a costipamento ultimato.
B1.05.18.a | con materiale di natura calcarea |  | m³ | € | 77.98
B1.05.18.b | con materiale di natura silicea |  | m³ | € | 81.6
B1.05.19 | Fornitura e posa in opera di conglomerato bituminoso per strato di base (tout venant bitumato), miscelato a caldo con bitume modificato. Conglomerato bituminoso per strato di base (tout venant bitumato) ottenuto con materiale litoide di pezzatura non superiore a 30 mm, proveniente da cave naturali, con inerti non frantumati in una percentuale massima del 35% in massa (intendendosi per inerte "non frantumato" un inerte che abbia anche una sola faccia arrotondata), con possibilità di utilizzazione fino al 30% in massa di materiale riciclato proveniente dagli scarti delle costruzioni e delle demolizioni edilizie, di pezzatura non superiore ai 30 mm, purché prodotto da impianti di trattamento conformi alla normativa vigente (paragrafo 7 del DM 5 febbraio 1998), con curva granulometrica complessiva appartenente al fuso prescritto dalle norme tecniche di appalto (con coefficiente di Abrasione Los Angeles dell'insieme della miscela non superiore a 30), miscelato a caldo con bitume modificato, di penetrazione 50-70, di classe 4 (di cui alla tabella 2), nella percentuale non inferiore a 3,5 - 4,5%, in impianti a peso, a ciclo discontinuo. Per la costituzione della miscela, potrà altresì essere impiegato materiale fresato da qualsiasi precedente strato bitumato di pavimentazioni stradali, purchè in quantità non superiore al 35% della massa totale della miscela di conglomerato. In tale caso, all'impianto dovrà provvedersi alla necessaria integrazione del legante e delle sostanze rigeneranti, al fine di conferire al legante finale le caratteristiche richieste dal capitolato. Il conglomerato dovrà essere caratterizzato da una Stabilità Marshall (su provini costituiti all'impianto o al momento della stesa, con 75 colpi di maglio per faccia) non inferiore a 900 daN; inoltre il valore della rigidezza Marshall, cioè il rapporto tra la Stabilità Marshall (daN) e lo scorrimento Marshall (mm), dovrà essere compreso tra 250 e 400 daN/mm. Gli stessi provini Marshall devono presentare una percentuale di vuoti residui compresa tra il 4 e l' 8%. Devono essere soddisfatti tutti gli altri requisiti previsti, per tale strato, nelle norme tecniche di appalto.
Nel prezzo sono compresi e compensati gli oneri relativi alla fornitura e al trasporto di tutti i materiali e delle attrezzature necessarie, la fornitura e la stesura del conglomerato bituminoso con vibrofinitrici in uno o più strati, ad una temperatura superiore di circa 20 °C rispetto alla temperatura del conglomerato tradizionale, il costipamento eseguito con rulli idonei, del peso non inferiore ad 8 t, ed ogni altra opera necessaria per dare il lavoro finito e pronto per l'applicazione del sovrastante strato, con il raggiungimento di un grado di costipamento non inferiore al 97%, riferito alla massa volumica dei provini Marshall approvati, esclusa soltanto la fornitura e la stesura della mano di ancoraggio allo strato sottostante, costituita da emulsione bituminosa ER 50, in ragione di 0,5 kg/m2, che viene compensata a parte. Per i conglomerati confezionati con materiali silicei, nel prezzo è compensata l'aggiunta, nel bitume, dell'attivante l'adesione. Misurato in opera a costipamento ultimato.
B1.05.19.a | con materiale di natura calcarea |  | m³ | € | 118.27
B1.05.19.b | con materiale di natura silicea |  | m³ | € | 121.37
B1.05.20 | Fornitura e posa in opera di conglomerato bituminoso per strato di collegamento (binder), miscelato a caldo con bitume tradizionale. Conglomerato bituminoso per strato di collegamento (binder), da porsi in opera su uno strato di base o su pavimentazione preesistente, ottenuto con materiale litico esclusivamente di frantumazione artificiale, di pezzatura massima inferiore alla metà dello spessore dello strato finito, e comunque non superiore a 25 mm, caratterizzato da un coefficiente di Abrasione Los Angeles non superiore a 25, con curva granulometrica complessiva appartenente al fuso prescritto dalle norme tecniche di appalto, miscelato a caldo con bitume tradizionale di penetrazione 50-70, nella percentuale non inferiore al 4,5% in massa degli aggregati, confezionato in impianti a peso, a ciclo discontinuo. Per la costituzione della miscela, potrà altresì essere impiegato materiale fresato da precedenti strati di manto di pavimentazioni stradali, purchè in quantità non superiore al 15% della massa totale della miscela di conglomerato.
In tale caso, all'impianto dovrà provvedersi alla necessaria integrazione del legante e delle sostanze rigeneranti, al fine di conferire al legante finale le caratteristiche richieste dal capitolato. Il conglomerato dovrà essere caratterizzato da una Stabilità Marshall (su provini costituiti all'impianto o al momento della stesa, con 75 colpi di maglio per faccia) non inferiore a 1000 daN; inoltre il valore della rigidezza Marshall, cioè il rapporto tra la Stabilità Marshall (daN) e lo scorrimento Marshall (mm) dovrà essere compreso tra 300 e 450 daN/mm. Gli stessi provini Marshall devono presentare una percentuale di vuoti residui compresa tra il 4 e il 6%. Devono essere soddisfatti tutti gli altri requisiti previsti, per tale strato, nelle norme tecniche di appalto.
Nel prezzo sono compresi e compensati gli oneri relativi alla fornitura e al trasporto di tutti i materiali e delle attrezzature necessarie, la fornitura e la stesura del conglomerato bituminoso con vibrofinitrici in uno o più strati, il costipamento eseguito con rulli idonei, del peso non inferiore ad 8 t, ed ogni altra opera necessaria per dare il lavoro finito e pronto per l'applicazione del sovrastante strato, con il raggiungimento di un grado di costipamento non inferiore al 97%, riferito alla massa volumica dei provini Marshall approvati, esclusa soltanto la fornitura e la stesura della mano di ancoraggio allo strato sottostante, costituita da emulsione bituminosa ER 50, in ragione di 0,5 kg/m2 , che viene compensata a parte. Per i conglomerati confezionati con materiali silicei, nel prezzo è compensata l'aggiunta, nel bitume, dell'attivante l'adesione. Misurato in opera a costipamento ultimato.
B1.05.20.a | con materiale di natura calcarea |  | m³ | € | 90.9
B1.05.20.B | con materiale di natura silicea |  | m³ | € | 93.48
B1.05.21 | Fornitura e posa in opera di conglomerato bituminoso per strato di collegamento (binder), miscelato a caldo con bitume modificato. Conglomerato bituminoso per strato di collegamento (binder), da porsi in opera su uno strato di base o su pavimentazione preesistente, ottenuto con materiale litico esclusivamente di frantumazione artificiale, di pezzatura massima inferiore alla metà dello spessore dello strato finito, e comunque non superiore a 25 mm, caratterizzato da un coefficiente di Abrasione Los Angeles non superiore a 25, con curva granulometrica complessiva appartenente al fuso prescritto dalle norme tecniche di appalto, miscelato a caldo con bitume modificato, di penetrazione 50-70, di classe 4 (di cui alla tabella 2), nella percentuale non inferiore al 4,5% in massa degli aggregati, confezionato in impianti a peso, a ciclo discontinuo. Per la costituzione della miscela, non dovranno essere utilizzati i materiali di riciclaggio provenienti dagli scarti delle costruzioni e delle demolizioni edilizie, accettati nello strato di base di cui all'art. 1.05.19;
potrà altresì essere impiegato materiale fresato da precedenti strati di manto di pavimentazioni stradali, purchè in quantità non superiore al 15% della massa totale della miscela di conglomerato. In tale caso, all'impianto dovrà provvedersi alla necessaria integrazione del legante e delle sostanze rigeneranti, al fine di conferire al legante finale le caratteristiche richieste dal capitolato. Il conglomerato dovrà essere caratterizzato da una Stabilità Marshall (su provini costituiti all'impianto o al momento della stesa, con 75 colpi di maglio per faccia) non inferiore a 1100 daN; inoltre il valore della rigidezza Marshall, cioè il rapporto tra la Stabilità Marshall (daN) e lo scorrimento Marshall (mm) dovrà essere compreso tra 300 e 450 daN/mm. Gli stessi provini Marshall devono presentare una percentuale di vuoti residui compresa tra il 4 e il 6% . Devono essere soddisfatti tutti gli altri requisiti previsti, per tale strato, nelle norme tecniche di appalto.
Nel prezzo sono compresi e compensati gli oneri relativi alla fornitura e al trasporto di tutti i materiali e delle attrezzature necessarie, la fornitura e la stesura del conglomerato bituminoso con vibrofinitrici in uno o più strati, ad una temperatura superiore di circa 20 °C rispetto alla temperatura del conglomerato tradizionale, il costipamento eseguito con rulli idonei, del peso non inferiore ad 8 t, ed ogni altra opera necessaria per dare il lavoro finito e pronto per l'applicazione del sovrastante strato, con il raggiungimento di un grado di costipamento non inferiore al 97%, riferito alla massa volumica dei provini Marshall approvati, esclusa soltanto la fornitura e la stesura della mano di ancoraggio allo strato sottostante, costituita da emulsione bituminosa ER 50, in ragione di 0,5 kg/m2, che viene compensata a parte. Per i conglomerati confezionati con materiali silicei, nel prezzo è compensata l'aggiunta, nel bitume, dell'attivante l'adesione. Misurato in opera a costipamento ultimato.
B1.05.21 | con materiale di natura calcarea |  |  | € | 131.18
B1.05.21 | con materiale di natura silicea |  |  | € | 133.25
B1.05.22 | Fornitura e posa in opera di conglomerato bituminoso per strato di base e collegamento (binderone) miscelato a caldo con bitume tradizionale. Conglomerato bituminoso per strato di base e collegamento (binderone) ottenuto con materiale litico di frantumazione artificiale, di pezzatura non superiore a 25 mm, caratterizzato da un coefficiente di Abrasione Los Angeles non superiore a 25, con curva granulometrica complessiva appartenente al fuso prescritto dalle norme tecniche di appalto, miscelato a caldo con bitume tradizionale di penetrazione 50-70, nella percentuale compresa tra il 4,5 e il 5 % in massa degli aggregati, confezionato in impianti a peso, a ciclo discontinuo. Per la costituzione della miscela, non dovranno essere utilizzati i materiali di riciclaggio provenienti dagli scarti delle costruzioni e delle demolizioni edilizie, accettati nello strato di base di cui all'art. 1.05.18; potrà altresì essere impiegato materiale fresato da precedenti strati di manto di pavimentazioni stradali, purchè in quantità non superiore al 15% della massa totale della miscela di conglomerato.
In tale caso, all'impianto dovrà provvedersi alla necessaria integra-zione del legante e delle sostanze rigeneranti, al fine di conferire al legante finale le caratteristiche richieste dal capitolato. Il conglo-merato dovrà essere caratterizzato da una Stabilità Marshall (su provini costituiti all'impianto o al momento della stesa, con 75 colpi di maglio per faccia) non inferiore a 1000 daN; inoltre il valore della rigidezza Marshall, cioè il rapporto tra la Stabilità Marshall (daN) e lo scorrimento Marshall (mm) dovrà essere compreso tra 300 e 450 daN/mm. Gli stessi provini Marshall devono presentare una percentuale di vuoti residui compresa tra il 4 e il 6%. Devono essere soddisfatti tutti gli altri requisiti previsti, per tale strato, nelle norme tecniche di appalto. Nel prezzo sono compresi e compensati gli oneri relativi alla fornitura e al trasporto di tutti i materiali e delle attrezzature necessarie, la fornitura e la stesura del conglomerato bituminoso con vibro-finitrici in uno o più strati, il costipamento eseguito con rulli idonei, del peso non inferiore ad 8 t, ed ogni altra opera necessaria per dare il lavoro finito e pronto per l'applicazione del sovrastante strato, con il raggiungimento di un grado di costipamento non inferiore al 97%, riferito alla massa volumica dei provini Marshall approvati, esclusa soltanto la fornitura e la stesura della mano di ancoraggio allo strato sottostante, costituita da emulsione bituminosa ER 50, in ragione di 0,5 kg/m2, che viene compensata a parte. Per i conglomerati confezionati con materiali silicei, nel prezzo è compensata l'aggiunta, nel bitume, dell'attivante l'adesione. Misurato in opera a costipamento ultimato.
B1.05.22.a | con materiale di natura calcarea |  | m³ | € | 87.8
B1.05.22.b | con materiale di natura silicea |  | m³ | € | 90.38
B1.05.23 | Fornitura e posa in opera di conglomerato bituminoso per strato di base e collegamento (binderone) miscelato a caldo con bitume modificato. Conglomerato bituminoso per strato di base e collegamento (binderone) ottenuto con materiale litico di frantumazione artificiale, di pezzatura non superiore a 25 mm, caratterizzato da un coefficiente di Abrasione Los Angeles non superiore a 25, con curva granulometrica complessiva appartenente al fuso prescritto dalle norme tecniche di appalto, miscelato a caldo con bitume modificato, di penetrazione 50-70, di classe 4 (di cui alla tabella 2), nella percentuale compresa tra il 4,5 e il 5% in massa degli aggregati, confezionato in impianti a peso, a ciclo discontinuo. Per la costituzione della miscela, non dovranno essere utilizzati i materiali di riciclaggio provenienti dagli scarti delle costruzioni e delle demolizioni edilizie, accettati nello strato di base di cui all'art.1.05.19; potrà altresì essere impiegato materiale fresato da precedenti strati di manto di pavimentazioni stradali, purchè in quantità non superiore al 15% della massa totale della miscela di conglomerato.
In tale caso, all'impianto dovrà provvedersi alla necessaria integrazione del legante e delle sostanze rigeneranti, al fine di conferire al legante finale le caratteristiche richieste dal capitolato. Il conglomerato dovrà essere caratterizzato da una Stabilità Marshall (su provini costituiti all'impianto o al momento della stesa, con 75 colpi di maglio per faccia) non inferiore a 1100 daN; inoltre il valore della rigidezza Marshall, cioè il rapporto tra la Stabilità Marshall (daN) e lo scorrimento Marshall (mm) dovrà essere compreso tra 300 e 450 daN/mm. Gli stessi provini Marshall devono presentare una percentuale di vuoti residui compresa tra il 4 e il 6%. Devono essere soddisfatti tutti gli altri requisiti previsti, per tale strato, nelle norme tecniche di appaltoNel prezzo sono compresi e compensati gli oneri relativi alla fornitura e al trasporto di tutti i materiali e delle attrezzature necessarie, la fornitura e la stesura del conglomerato bituminoso con vibro-finitrici in uno o più strati, ad una temperatura superiore di circa 20 °C rispetto alla temperatura del conglomerato tradizionale, il costipamento eseguito con rulli idonei, del peso non inferiore ad 8 tonnellate, ed ogni altra opera necessaria per dare il lavoro finito e pronto per l'applicazione del sovrastante strato, con il raggiungimento di un grado di costipamento non inferiore al 97%, riferito alla massa volumica dei provini Marshall approvati, esclusa soltanto la fornitura e la stesura della mano di ancoraggio allo strato sottostante, costituita da emulsione bituminosa ER 50, in ragione di 0,5 kg/m2, che viene compensata a parte. Per i conglomerati confezionati con materiali silicei, nel prezzo è compensata l'aggiunta, nel bitume, dell'attivante l'adesione. Misurato in opera a costipamento ultimato.
B1.05.23.a | con materiale di natura calcarea |  | m³ | € | 128.08
B1.05.23.b | con materiale di natura silicea |  | m³ | € | 130.15
B1.05.24 | Fornitura e posa in opera di conglomerato bituminoso per strato di usura miscelato a caldo con bitume tradizionale, spessore 3 cm. Conglomerato bituminoso per strato di usura, da porsi in opera su uno strato di binder o di "binderone", ottenuto con materiale litico esclusivamente di frantumazione artificiale, di pezzatura massima non superiore alla metà dello spessore dello strato costipato e finito, caratterizzato da un coefficiente di Abrasione Los Angeles non superiore a 18, con curva granulo-metrica appartenente al fuso prescritto dalle norme tecniche di appalto, miscelato a caldo con bitume tradizionale di penetrazione 50-70, nella percentuale non inferiore al 4,5% della massa degli aggregati, confezionato in impianti a peso, a ciclo discontinuo. Per la costituzione della miscela, potrà altresì essere impiegato materiale fresato esclusivamente da precedenti strati di usura di pavimentazioni stradali, purchè in quantità non superiore al 10% della massa totale della miscela di conglomerato.
In tale caso, all'impianto dovrà provvedersi alla necessaria integrazione del legante e delle sostanze rigeneranti, al fine di conferire al legante finale le caratteristiche richieste dal capitolato. Il conglomerato dovrà essere caratterizzato da una Stabilità Marshall (su provini costituiti all'impianto o al momento della stesa, con 75 colpi di maglio per faccia) non inferiore a 1200 daN; inoltre il valore della rigidezza Marshall, cioè il rapporto tra la Stabilità Marshall (daN) e lo scorrimento Marshall (mm) dovrà essere compreso tra 300 e 450 daN/mm. Gli stessi provini Marshall devono presentare una percentuale di vuoti residui compresa tra il 3 e il 5%. Devono essere soddisfatti tutti gli altri requisiti previsti, per tale strato, nelle norme tecniche di appalto.
Nel prezzo sono compresi e compensati gli oneri relativi alla fornitura e al trasporto di tutti i materiali e delle attrezzature necessarie, la fornitura e la stesura del conglomerato bituminoso con vibro-finitrici in uno o più strati, il costipamento eseguitoo con rulli idonei, del peso non inferiore ad 8 t, ed ogni altra opera necessaria per dare il lavoro finito e pronto, con il raggiungimento di un grado di costipamento non inferiore al 97%, riferito alla massa volumica dei provini Marshall approvati, esclusa soltanto la fornitura e la stesura della mano di ancoraggio allo strato sottostante, costituita da emulsione bituminosa ER 50, in ragione di 0,7 kg/m2, che viene compensata a parte. Nel prezzo è compensata l'aggiunta, nel bitume, dell'attivante l'adesione. Misurato in opera a costipamento ultimato.
B1.05.24.a | per spessore 3 cm |  | m² | € | 4.08
B1.05.24. | Baumento o diminuzione del prezzo per ogni 5 mm in più o in meno dello spessore di 3 cm |  | m² | € | 0.57
B1.05.25 | Fornitura e posa in opera di conglomerato bituminoso per strato di usura miscelato a caldo con bitume modificato, spessore cm 3. Conglomerato bituminoso per strato di usura, da porsi in opera su uno strato di binder o di "binderone", ottenuto con materiale litico esclusivamente di frantumazione artificiale, di pezzatura massima non superiore alla metà dello spessore dello strato costipato e finito, caratterizzato da un coefficiente di Abrasione Los Angeles non superiore a 18, con curva granulo-metrica appartenente al fuso prescritto dalle norme tecniche di appalto, miscelato a caldo con bitume modificato di penetrazione 50-70, nella percentuale non inferiore al 4,5% della massa degli aggregati, confezionato in impianti a peso, a ciclo discontinuo. Per la costituzione della miscela, potrà altresì essere impiegato materiale fresato esclusivamente da precedenti strati di usura di pavimentazioni stradali, purchè in quantità non superiore al 10% della massa totale della miscela di conglomerato.
In tale caso, all'impianto dovrà provvedersi alla necessaria integrazione del legante e delle sostanze rigeneranti, al fine di conferire al legante finale le caratteristiche richieste dal capitolato. Il conglomerato dovrà essere caratterizzato da una Stabilità Marshall (su provini costituiti all'impianto o al momento della stesa, con 75 colpi di maglio per faccia) non inferiore a 1250 daN; inoltre il valore della rigidezza Marshall, cioè il rapporto tra la Stabilità Marshall (daN) e lo scorrimento Marshall (mm) dovrà essere compreso tra 300 e 500 daN/mm. Gli stessi provini Marshall devono presentare una percentuale di vuoti residui compresa tra il 3 e il 5%. Devono essere soddisfatti tutti gli altri requisiti previsti, per tale strato, nelle norme tecniche di appalto.
Nel prezzo sono compresi e compensati gli oneri relativi alla fornitura e al trasporto di tutti i materiali e delle attrezzature necessarie, la fornitura e la stesura del conglomerato bituminoso con vibro-finitrici in uno o più strati, il costipamento eseguitoo con rulli idonei, del peso non inferiore ad 8 t, ed ogni altra opera necessaria per dare il lavoro finito e pronto, con il raggiungimento di un grado di costipamento non inferiore al 97%, riferito alla massa volumica dei provini Marshall approvati, esclusa soltanto la fornitura e la stesura della mano di ancoraggio allo strato sottostante, costituita da emulsione bituminosa ER 50, in ragione di 0,7 kg/m2, che viene compensata a parte. Nel prezzo è compensata l'aggiunta, nel bitume, dell'attivante l'adesione. Misurato in opera a costipamento ultimato.
B1.05.25.a | per spessore 3 cm |  | m² | € | 5.27
B1.05.25. | Baumento o diminuzione del prezzo per ogni 5 mm in più o in meno dello spessore di 3 cm |  | m² | € | 0.77
B1.05.26 | Fornitura e stesura della mano di ancoraggio dello strato di binder, di binderone o di base allo strato sottostante (ed eventualmente sul primo spessore dello strato di base, se steso in due strati), costituita da emulsione bituminosa ER 50, in ragione di 0,5 kg/m2, compreso ogni onere |  | m² | € | 0.52
B1.05.27 | Fornitura e stesura della mano di ancoraggio dello strato di usura allo strato sottostante, costituita da emulsione bituminosa ER 50, in ragione di 0,7 kg/m2, compreso ogni onere |  | m² | € | 0.72
B1.05.28 | Pavimentazione di strade sterrate mediante trattamento ad impregnazione con emulsioni bituminose. Stesa, previa bagnatura del piano da trattare, di una prima mano di emulsione bituminosa da impregnazione in ragione di kg 2,5/m². Successiva stesa di pietrischetto di pezzatura 12-18 mm in ragione di litri 10/m². Rullatura di assestamento, spargimento della seconda mano di emulsione cationica (acida) al 70% di bitume modificato con elastomeri SBS - Radiali (stirolo-butadiene-stirolo-radiale) in ragione di kg 1,5/m². Spargimento di pietrischetto di pezzatura 8-12 mm in ragione di litri 10/m². Spargimento della terza mano di emulsione cationica (acida) al 70% di bitume modificato con elastomeri SBS - Radiali (stirolo-butadiene-stirolo-radiale) in ragione di kg 1,5/m² e saturazione con graniglia 4-8 mm data in ragione di litri 5/m². Rullatura di assestamento ed ogni altra opera necessaria per dare il lavoro finito a perfetta regola d'arte: |  | m² | € | 9.81
B1.05.29. | Risagomature stradali con conglomerato bituminoso costituito da materiale misto naturale e di frantumazione di natura basaltica e/o litoide, avente una pezzatura idonea al lavoro da eseguire, confezionato a caldo con bitume solido di prescritta penetrazione, nella percentuale del 5% del peso degli inerti. Nel prezzo sono compresi gli oneri e magisteri per dare l'opera finita a perfetta regola d'arte, nonché quello della pulitura preventiva della sede stradale da risagomare. Misurato in opera a compressione avvenuta: |  | m³ | € | 101.74
B1.05.30. | Aumento dei prezzi degli articoli relativi ai conglomerati bituminosi ed alla risagomatura qualora la pavimentazione venga eseguita tra binari ed interbinari tranviari:
B1.05.30.a. | con binari in esercizio |  | % |  | 30
B1.05.30.b. | con binari non in esercizio |  | % |  | 10
B1.05.31. | Fornitura in opera di cordolatura in calcestruzzo bituminoso speciale per cordoli, compresso ed opportunamente fillerizzato, con indice dei vuoti inferiori all'8%, diritta o curva da eseguirsi con speciale macchina traccia cordoli; compreso: la fornitura del materiale bituminoso, l'ancoraggio della base del cordolo sulla pavimentazione esistente con emulsione bituminosa (al 5% di bitume) in ragione di 0,30 kg/ml, la verniciatura a due mani delle facce viste con pittura ad acqua di colore bianco o giallo e quanto altro occorra per dare il lavoro finito a regola d'arte. La macchina traccia cordoli dovrà essere dotata dei necessari stampi in modo da poter ottenere sagome diverse della cordolatura, la cui sezione dovrà avere una superficie compresa tra 250 cm² e 320 cm² |  | ml | € | 8.57
B1.05.32. | Conglomerato bituminoso per tappeti di usura del tipo anti-skid SPLIT-MASTIX ottenuto con: graniglia e pietrischetti appartenenti alla I categoria delle norme CNR, del tipo basaltico o granitico, con perdita in peso alla prova Los Angeles inferiore al 20% e rispondenti alla granulometria passante al 3/4 trattenuto al 1/2 100% passante al 1/2 trattenuto al 1/4 30-60% passante al 4 trattenuto al 10 20-25% passante all' 80 trattenuto al 200 6-8%; addensante costituito da microfibrette di varia natura quali farina fossile cellulosa o minerali artificiali di vetro o gomma caratterizzati dall'avere una elevatissima superficie specifica, in ragione variabile dallo 0,3 al 1,5% del peso degli aggregati; legante costituito da bitume modificato con styrenebutadiene-styrene avente le seguenti caratteristiche:
| Penetrazione a 25 °C 50-70 dmm. Punto di rammollimento 70-80 °C Punto di rottura FRAAS < = 15 °C. Viscosità dinamica a 160 °C 0,5-2 Paxs in ragione del 6,5-7,5% in peso degli aggregati; miscelati ed addensati con idonee macchine in modo da ottenere una stabilità MARSHALL minima di 750 kg ed una percentuale di vuoti compresa tra il 2% ed il 4% in volume; compresa la preparazione del piano di posa ma esclusa la fornitura e posa in opera della mano di attacco con bitume modificato, compreso altresì ogni lavorazione ed onere per dare il lavoro compiuto a perfetta regola d'arte; di spessore medio finito di 3 cm |  | m2 | € | 8.26
B1.05.33. | Fornitura e posa di conglomerato bituminoso a caldo per "microtappeto" costituto da una miscela di pietrischetti e sabbie di I categoria e bitumi modificati con elastomeri. Gli inerti dovranno essere costituiti da elementi sani, duri di forma poliedrica, puliti, esenti da polveri e da materiali estranei con perdita in peso alla prova "Los Angeles" eseguita sulle singole pezzature inferiori od uguale al 20% e coefficiente di levigatezza accelerata (CLA) maggiore od uguale a 0,47. L'aggregato fino deve essere costituito da sabbie di frantumazione e da sabbie naturali di fiume con percentuale delle sabbie di frantumazione uguale o superiori all'85%; con equivalente in sabbia superiore od uguale a 80. Il bitume = 55 6% e dovrà essere impiegato bitume modificato per microtappeti ad elevata rugosità (modifica con elastomeri SBS-R in ragione del 5% 6%).
| Nella fornitura del microtappeto è esclusa la mano di attacco costituita da emulsioni e/o bitumi modificati; compresa la stesa, (effettuata da idonee macchine vibrofinitrici approvate dalla DL in perfetto stato di efficienza e dotate di automatismi di autolivellamento, che dovranno comunque lasciare uno strato finito perfettamente sagomato, privo di sgranature, fessurazioni ed esente da difetti dovuti a segregazione) la compattazione (realizzata solo con rulli a ruote metalliche di peso minimo di 10 t e caratteristiche tecnologiche avanzate in modo di assicurare il raggiungimento della massima densità ottenibile, non inferiore al 96% di quello Marshall), la fornitura di attivanti ed ogni altro onere per dare il lavoro finito a perfetta regola d'arte, per ogni m² e per ogni cm di spessore |  | m²/cm | € | 1.58
B1.05.34. | Fornitura e posa in opera di conglomerato bituminoso colorato idoneo per piste ciclabili e/o zone pedonali, costituito con inerti di origine calcarea, confezionato con bitume e pigmento/colorante, prodotto con apposito impianto discontinuo, per spessore di 3 cm |  | m² | € | 18.08
B1.05.35. | Pavimentazione in cubetti di porfido posti in opera su sottostante massetto di fondazione, da pagarsi a parte, compresi l'onere delle interruzioni intorno agli alberi, chiusini, pendenze, materiale di allettamento, battitura con ogni mezzo e sigillatura dei giunti ecc. e quanto altro necessario per dare il lavoro finito a regola d'arte, con cubetti allettati anche a figure geometriche, in letto di sabbia e cemento:
B1.05.35.a. | delle dimensioni 4 x 4 x 6 cm |  | m² | € | 67.14
B1.05.35.b. | delle dimensioni 6 x 6 x 8 cm |  | m² | € | 68.17
B1.05.35.c. | delle dimensioni 8 x 8 x 10 cm |  | m² | € | 69.72
B1.05.35.d. | delle dimensioni 10 x 10 x 12 cm |  | m² | € | 73.34
B1.05.36. | Pavimentazione in cubetti di selce, posti in opera su sottostante massetto di fondazione, da pagarsi a parte, compresi l'onere delle interruzioni intorno agli alberi, chiusini, pendenze, materiale di allettamento, battitura con ogni mezzo e sigillatura dei giunti ecc. e quanto altro necessario per dare il lavoro finito a regola d'arte, con cubetti allettati anche a figure geometriche, in letto di sabbia e cemento:
B1.05.36.a. | delle dimensioni 6 x 6 x 8 cm |  | m² | € | 72.3
B1.05.36.b. | delle dimensioni 8 x 8 x 10 cm |  | m² | € | 74.89
B1.05.36.c. | delle dimensioni 10 x 10 x 12 cm |  | m² | € | 77.47
B1.05.36.d. | delle dimensioni 12 x 12 x 14 cm |  | m² | € | 82.63
B1.05.37. | Sigillatura dei giunti di pavimentazione in cubetti di porfido o di selce con bitume e graniglia silicea previa scarnitura dei giunti, e ogni altro onere e magistero per dare il lavoro finito a regola d'arte in letto di sabbia: |  | m² | € | 4.13
B1.05.38. | Fornitura a piè d'opera dei seguenti materiali di selce misurati a m² di superficie selciata:
B1.05.38.a. | cubetti 12 x 12 cm |  | m² | € | 45.96
B1.05.38.b. | cubetti misti da. 9 x 9 a 13 x 13 cm |  | m² | € | 38.73
B1.05.38.c. | selci quadrucci a testa piana di 1a e 2a classe |  | m² | € | 47
B1.05.39. | Sbassatura e adattamento di selci, preesistenti |  | cad | € | 0.25
B1.05.40. | Compenso per inzeppature ai lembi dei selciati a contatto con le zone sterrate |  | ml | € | 3.46
B1.05.41. | Aumento di prezzo per costruzione di selciati nei binari e negli interbinari fino alla larghezza di 2 m e su due strisce adiacenti al binario, di larghezza di 0,60 m:
B1.05.41.a. | in esercizio |  | m² | € | 5.68
B1.05.41.b. | non in esercizio |  | m² | € | 40.28
B1.05.42. | Mattoncino nuovo sul fianco delle rotaie in opera con malta ordinaria o calcestruzzo di laterizi a completa colmatura del vuoto della rotaia |  | m | € | 3.36
B1.05.43. | Fornitura a piè d'opera di lastre di qualsiasi dimensione in pietra lavica (Basalto):
B1.05.43.a. | dello spessore di cm. 5, con faccia superiore grezza (a filo di sega) |  | m² | € | 85.22
B1.05.43.b. | aumento o diminuzione del prezzo per ogni cm in più o in meno di spessore |  | m² | € | 13.94
B1.05.44. | Collocamento in opera con malta di calce e pozzolana di lastrame o di piastrelle di pietra lavica, fasce e masselletti di porfido, compresi gli eventuali tagli, troncature, rifilature, la stuccatura dei giunti a cemento, e la stilatura se richiesta:
B1.05.44.a. | di lastrame o di piastrelle |  | m² | € | 13.27
B1.05.44.b. | di lastrame o di porfido ad opera incerta |  | m² | € | 14.87
B1.05.44.c. | compenso aggiuntivo per l'allettamento delle lastre con sabbia in luogo della malta di calce e pozzolana |  | m² | € | 2.17
B1.05.44.d. | di fasce e di masselletti di porfido |  | m | € | 5.06
B1.05.44.e. | compenso aggiuntivo per l'allettamento di fasce e masselletti di porfido con sabbia in luogo di malta di calce e pozzolana |  | m | € | 0.57
B1.05.45. | Pavimentazione in masselli di calcestruzzo vibrocompresso a doppio strato, a norma UNI 9065 parti I, II, III, compresi la stesa di un riporto di circa 3-5 cm di sabbia, il taglio e lo spacco dei masselli non inseribili interi, la compattazione dei masselli a mezzo piastra vibrante, la sigillatura a finire dei giunti fra singoli masselli costituita da una stesura di sabbia fine e asciutta, misurati vuoto per pieno, incluse le interruzioni per la presenza di manufatti, chiusini ed aree da circoscrivere inferiori a 1 m²:
B1.05.45.a. | con massello di spessore 4 ÷ 6 cm, larghezza 20 ÷ 25 cm, lunghezza 10 ÷ 16 cm:
B1.05.45.a.1. | finitura superiore standard colore grigio |  | m² | € | 24.27
B1.05.45.a.2. | finitura superiore standard altri colori |  | m² | € | 26.13
B1.05.45.a.3. | finitura superiore tipo quarzo colore grigio |  | m² | € | 34.81
B1.05.45.a.4. | finitura superiore tipo quarzo altri colori |  | m² | € | 27.89
B1.05.45.b. | con massello di spessore 8 cm, larghezza 20 ÷ 25 cm, lunghezza 10 ÷ 16 cm:
B1.05.45.b.1. | finitura superiore standard colore grigio |  | m² | € | 26.34
B1.05.45.b.2. | finitura superiore standard altri colori |  | m² | € | 28.04
B1.0545.b.3. | finitura superiore tipo quarzo colore grigio |  | m² | € | 28.04
B1.05.45.b.4. | finitura superiore tipo quarzo altri colori |  | m² | € | 29.9
B1.05.45.c. | con massello di spessore 6 cm, larghezza 30 ÷ 35 cm, lunghezza 8 ÷ 10 cm:
B1.05.45.c.1. | finitura superiore tipo quarzo misto bicolore |  | m² | € | 30.99
B1.05.45.c.2. | finitura superiore tipo porfido misto bicolore |  | m² | € | 30.99
B1.05.46. | Pavimentazione di marciapiedi con piastrelle in cemento pressato, bugnate o scanalate, spessore 3 cm, poste in opera con malta di sabbia e 400 kg di cemento tipo 32.5 per metro cubo di sabbia, e boiacca, su sottostante massetto di fondazione da pagarsi a parte, compreso l'onere delle interruzioni intorno agli alberi, chiusini, pendenze, ecc. ed ogni altro onere e magistero per dare il lavoro finito a regola d'arte:
B1.05.46.a. | grigie dimensioni 25 x 25 cm |  | m² | € | 20.92
B1.05.46.b. | rosse dimensioni 25 x 25 cm |  | m² | € | 21.85
B1.05.46.c. | grigie dimensioni 40 x 40 cm |  | m² | € | 20.92
B1.05.46.d. | rosse dimensioni 40 x 40 cm |  | m² | € | 21.85
B1.05.47. | Pavimentazione in piastrelle di porfido a forma rettangolare o incerta dello spessore variabile da 3-4 mm, posta in opera, compreso il taglio, la suggellatura dei giunti, la conseguente spazzolatura ed il suddetto massetto:
B1.05.47.a. | posta ad opera incerta |  | m² | € | 33.05
B1.05.47.b. | posta con piastrelle tranciate larghezza 150 mm a correre |  | m² | € | 46.48
B1.05.47.c. | posta con piastrelle tranciate larghezza 200 mm a correre |  | m² | € | 52.68
B1.06. | DELIMITAZIONI, BORDURE E CIGLI E OPERE VARIE
B1.06.1. | Cigli per marciapiedi in travertino, a filo di sega retti senza ingallettatura, smussati su di un solo lato, forniti e posti in opera su sottostante cordolo di fondazione (non compreso nel prezzo), compresa la stuccatura dei giunti con cemento ed ogni altro onere e magistero per dare il lavoro finito a regola d'arte, misurato secondo l'asse del ciglio:
B1.06.1.a. | della sezione di 10 x 25 cm |  | m | € | 17.56
B1.06.1.b. | della sezione di 20 x 25 cm |  | m | € | 20.66
B1.06.1.c. | della sezione di 25 x 25 cm |  | m | € | 22.72
B1.06.1.d. | della sezione di 25 x 30cm |  | m | € | 24.79
B1.06.1.e. | sovrapprezzo per elementi curvi |  | % |  | 40
B1.06.2. | Cigli per marciapiedi in perlato royal coreno, a filo di sega retti senza ingallettatura, smussati su di un solo lato, forniti e posti in opera su sottostante cordolo di fondazione (non compreso nel prezzo), compresa la stuccatura dei giunti con cemento ed ogni altro onere e magistero per dare il lavoro finito a regola d'arte, misurato secondo l'asse del ciglio:
B1.06.2.a. | della sezione di b-10 x h-25 cm |  | m | € | 23.65
B1.06.2.b. | della sezione di b-20 x h-25 cm |  | m | € | 27.27
B1.06.2.c. | della sezione di b-25 x h-25 cm |  | m | € | 29.95
B1.06.2.d. | della sezione di b-25 x h-30cm |  | m | € | 33.05
B1.06.2.e. | sovrapprezzo per elementi curvi |  | % |  | 40
B1.06.2.f. | sovrapprezzo per bocciardatura effettuata su due lati |  | % |  | 20
B1.06.3. | Cigli per marciapiedi in peperino, a filo di sega retti senza ingallettatura, smussati su di un solo lato, forniti e posti in opera su sottostante cordolo di fondazione (non compreso nel prezzo), compresa la stuccatura dei giunti con cemento ed ogni altro onere e magistero per dare il lavoro finito a regola d'arte, misurato secondo l'asse del ciglio:
B1.06.3.a. | della sezione di b-10 x h-25 cm |  | m | € | 19.11
B1.06.3.b. | della sezione di b-20 x h-25 cm |  | m | € | 22.21
B1.06.3.c. | della sezione di b-25 x h-25 cm |  | m | € | 24.27
B1.06.3.d. | della sezione di b-25 x h-30cm |  | m | € | 26.34
B1.06.3.e. | sovrapprezzo per elementi curvi |  | % |  | 40
B1.06.4. | Cigli per marciapiedi in granito, fa filo di sega retti senza ingallettatura, forniti e posti in opera su sottostante cordolo di fondazione (non compreso nel prezzo), compresa la stuccatura dei giunti con cemento ed ogni altro onere e magistero per dare il lavoro finito a regola d'arte, misurato secondo l'asse del ciglio:
B1.06.4.a. | della sezione di b-20 x h-25 cm |  | m | € | 53.71
B1.06.4.b. | della sezione di b-25 x h-30 cm |  | m | € | 63.89
B1.06.4.c. | della sezione di b-10 x h-25 cm |  | m | € | 30.99
B1.06.4.d. | sovrapprezzo per elementi curvi |  | % |  | 40
B1.06.5. | Lavorazione bocchette dei cigli per marciapiede:
B1.06.5.a. | di travertino |  | cad | € | 7.75
B1.06.5.b. | di royal coreno o peperino |  | cad | € | 7.75
B1.06.5.c. | di granito |  | cad | € | 15.49
B1.06.6. | Lavorazione di ingallettatura per ogni estremità del ciglio di travertino |  | cad | € | 7.75
B1.06.7. | Lavorazione di ingallettatura per ogni estremità del ciglio, ma in granito, grigio, retti con parti a vista lavorate alla punta |  | cad | € | 15.49
B1.06.8. | Collocazione in opera di cigli:
B1.06.8.a. | cigli di qualsiasi tipo senza alcuna lavorazione sia rettilineo che curvo, compreso lo sfrido e quanto altro necessario per dare il lavoro finto a regola d'arte |  | m | € | 6.46
B1.06.8.b. | di vecchio ciglio di travertino o di granito rettilineo o curvo compresa lavorazione per riduzione, fattura di incastri nelle testate combacianti, rifinitura a smusso, formazione di eventuali bocchette centinate ed ali laterali a piano inclinato |  | m | € | 8.52
B1.06.8.c. | di lastroni di travertino o di granito dello spessore non inferiore a 10 cm e fino a 22 cm, con malta di sabbia e cemento a rapidissimo indurimento |  | m | € | 11.62
B1.06.9. | Cigli per marciapiedi in calcestruzzo vibro compresso, con cemento tipo 425 ed inerti di cava o di fiume, vagliati e lavati, smussati nello spigolo in vista ed opportunamente sagomati, forniti e posti in opera su sottostante cordolo di fondazione (non compreso nel prezzo) compreso ogni altro onere e magistero per dare il lavoro finito a regola d'arte, misurato secondo l'asse del ciglio, levigato sul piano e costa, retti con opportuna ingallettatura:
B1.06.9.a. | della sezione di 10 x 20 cm |  | m | € | 9.3
B1.06.9.b. | della sezione di 12 x 25 cm |  | m | € | 10.48
B1.06.9.c. | della sezione di 25 x 20 cm |  | m | € | 14.67
B1.06.10. | Aumento dei prezzi, qualora trattasi di interventi di manutenzione minuta dei cigli e delle cunette, cioè per lunghezze d'intervento, ciascuna isolatamente presa, non maggiori di 5 m. Tale aumento è alternativo e non cumulativo all'aumento percentuale previsto dal Capitolato Speciale per appalti di tipo manutentivo |  | % |  | 30
B1.06.11. | Manufatti tubolari in lamiera di acciaio AQ 34 tipo ARMCO ondulata e zincata, completi di organi di giunzione (bulloni, dadi, rivetti, ganci, ecc.), forniti e posti in opera per qualsiasi diametro, compresi i collegamenti dei vari tratti o delle piastre, i tagli alle estremità, i pezzi speciali ed ogni altri onere e magistero per dare l'opera finita a perfetta regola d'arte, escluso lo scavo ed il reinterro che saranno pagati a parte con i relativi prezzi di tariffa:
B1.06.11.a. | tipo ad elementi incastrati |  | kg | € | 2.43
B1.06.11.b. | tipo a piastre multiple |  | kg | € | 2.22
B1.06.12. | Fornitura e posa in opera di materiale granulare permeabile arido, posto a strati idoneamente compattato fino ad ottenere una densità non inferiore al 90% della prova AASHO modificata, dato in opera per il rinfianco e sottofondo dei manufatti tubolari in lamiera di acciaio AQ 34 tipo ARMCO |  | m³ | € | 9.55
B1.07. | TRAVI PREFABBRICATE
B1.07.1. | Fornitura e posa in opera di travi prefabbricate (esclusa quindi la soletta di completamento ed i traversi - da pagarsi a parte) prodotte in stabilimento o in cantiere, secondo quanto disposto dall'art. 9 della legge 5.11.1971, n. 1086, autoportanti per il peso proprio e le parti gettate in opera, impiegate per la costruzione di impalcati da ponte a nervature parallele e semplicemente appoggiate su idonei apparecchi di appoggio; realizzate in c.a. precompresso con l'impiego di conglomerato cementizio avente un resistenza caratteristica, dopo 28 giorni di stagionatura, di almeno 500 kg/cm² e di trecce o trefoli di acciaio armonico (sia a cavi scorrevoli che a diametri aderenti). La sezione della trave e le armature normali e di precompressione dovranno essere idonee a sopportare carichi previsti dalle norme vigenti all'atto dell'esecuzione dei lavori.
Compresi: gli eventuali ingrossamenti dell'anima delle parti terminali, le staffe sporgenti per assicurare la collaborazione con la soletta, la realizzazione dei fori passanti per l'armatura dei traversi, l'eventuale trasporto nell'ambito del cantiere, il varo, gli eventuali ponteggi e sostegni ed ogni altro onere per dare l'opera eseguita a regola d'arte, nonché gli oneri per le prove statiche. Per ogni m² di superficie dell'impalcato la cui lunghezza è individuata dalla distanza degli assi degli apparecchi di appoggio:
B1.07.1.a. | per strade di I categoria:
B1.07.1.a.1. | per luci fino a 10 m |  | m | € | 119.92
B1.07.1.a.2. | per luci da 10,01 a 12,00 m |  | m | € | 127.25
B1.07.1.a.3. | per luci da 12,01 a 14,00 m |  | m | € | 146.16
B1.07.1.a.4. | per luci da 14,01 a 16,00 m |  | m | € | 164.96
B1.07.1.a.5. | per luci da 16,01 a 18,00 m |  | m | € | 169.29
B1.07.1.a.6. | per luci da 18,01 a 20,00 m |  | m | € | 173.32
B1.07.1.a.7. | per luci da 20,01 a 22,00 m |  | m | € | 204.1
B1.07.1.a.8. | per luci da 22,01 a 24,00 m |  | m | € | 222.33
B1.07.1.a.9. | per luci da 24,01 a 26,00 m |  | m | € | 224.5
B1.07.1.a.10. | per luci da 26,01 a 28,00 m |  | m | € | 272.02
B1.07.1.a.11. | per luci da 28,01 a 30,00 m |  | m | € | 286.22
B1.07.1.a.12. | per luci da 30,01 a 32,00 m |  | m | € | 337.25
B1.07.1.a.13. | per luci da 32,01 a 34,00 m |  | m | € | 351.29
B1.07.1.a.14. | per luci da 34,01 a 36,00 m |  | m | € | 364
B1.07.1.b. | per strade di II categoria:
B1.07.1.b.1. | i prezzi delle travi da installare nelle strada di II categoria sono quelli riferiti alle strade di I categoria ridotti in percentuale |  | % |  | -20
B1.08. | APPARECCHI DI APPOGGIO
B1.08.1. | Fornitura e posa in opera di apparecchi di appoggio mobili metallici in acciaio, del tipo pendolare o a rulli |  | kg | € | 2.87
B1.08.2. | Fornitura e posa in opera di apparecchi di appoggio a piastra metallica in acciaio, del tipo fisso |  | kg | € | 2.74
B1.08.3. | Fornitura e posa in opera di piombo all'antimonio per apparecchi di appoggio |  | kg | € | 3.8
B1.08.4. | Fornitura e posa in opera di apparecchi di appoggio in gomma speciale neoprene:
B1.08.4.a. | costituiti da una sola placca dello spessore di 12 mm |  | m² | € | 212.26
B1.08.4.b. | costituiti da due placche dello spessore ciascuno di 12 mm e da un separatore in acciaio inossidabile sabbiato dello spessore di 1 mm |  | m² | € | 441.83
B1.08.4.c. | costituiti da tre placche dello spessore di 12 mm ciascuna e da due separatori in acciaio inossidabile sabbiato dello spessore ciascuno di 1 mm |  | m² | € | 662.82
B1.08.4.d. | compenso alla fornitura e posa in opera di apparecchi di appoggio per l'adozione di separatori graffitati, in aumento |  | % |  | 20
B1.08.5. | Appoggi in acciaio-teflon per impalcati di ponti, viadotti e simili, dati in opera compresi:
- lo spianamento del piano di appoggio per l'elemento inferiore e la spalmatura con resine epossidiche;
- l'incamerazione nella struttura dell'elemento superiore;
- il posizionamento;
- la lubrificazione delle superfici di contatto.
Gli appoggi dovranno essere muniti di targhetta metallica fissa indicante in maniera indelebile il nome del fabbricante, il modello, i carichi massimi orizzontali e verticali, lo scorrimento, l'anno di fabbricazione, e, solo per i mobili, la direzione di scorrimento:
B1.08.5.a. | a cerniera sferica o cilindrica del tipo fisso:
B1.08.5.a.1. | per carichi nominali totali fino a 100 t, per ogni tonnellata di carico |  | t | € | 5.27
B1.08.5.b. | con cerniera sferica o cilindrica del tipo unidirezionale:
B1.08.5.b.1. | per carichi nominali totali fino a 100 t, per ogni tonnellata di carico |  | t | € | 7.13
B1.08.5.b.2. | per carichi normali totali da oltre 100 e fino a 500 t, per ogni tonnellata di carico |  | t | € | 6.3
B1.08.5.c. | a cerniera sferica o cilindrica del tipo mobile multidirezionale:
B1.08.5.c.1. | per carichi nominali totali fino a 100 t, per ogni tonnellata di carico |  | t | € | 7.08
B1.08.5.c.2. | per carichi normali totali da oltre 100 e fino a 500 t, per ogni tonnellata di carico |  | t | € | 6.56
B 1.09. | GIUNTI DI DILATAZIONE
B1.09.1. | Giunto di dilatazione ad impermeabilità stradale, fornito e posto in opera, per gli impalcati di ponti, viadotti e simili, per una dilatazione longitudinale compresa tra 40 mm e 70 mm con possibilità di movimenti delle strutture in senso verticale di 3 mm massimo, del tipo con piano di scorrimento ottenuto con adozione di resine sintetiche ad usura equilibrata e dispositivo di tenuta e drenaggio dell'acqua. Il giunto sarà costituito da due parti
a) da un sistema di tenuta all'acqua realizzato da un insieme di acciaio e neoprene tra loro vulcanizzati a caldo e fissato alla soletta mediante zanche, previa demolizione del getto terminale della soletta, e con una o più mani di resina di ripresa del getto
b) da una sistema di usura equilibrata per il piano di scorrimento formato da masselli longitudinali di malta epossidica ancorata alla soletta mediante denti trasversali al giunto, realizzato con il medesimo materiale al fine di offrire continuità del piano mobile viabile, completa impermeabilità della zona giunto, buon drenaggio delle acque fuori sede stradale ed inalterabilità della caratteristica nel tempo; compreso ogni onere di qualsiasi genere per dare il tutto completato a regola d'arte:
B1.09.1.a. | dello spessore massimo della pavimentazione stradale di 7 cm |  | m | € | 516.46
B1.09.1.b. | compenso degli oneri per maggiori spessori di malta di resina epossidica in opera ed ogni altra prestazione relativa alla esecuzione di manufatti di usura diverse da quelle previste e cioè diverse dallo spessore di 7 cm di altezza della pavimentazione stradale. Il volume effettivo di prodotto epossidico posta in opera deve essere rilevato con almeno tre misurazioni equidistanti nel senso longitudinale del manufatto ed assumendone la media. Per ogni dm³ in più o in meno |  | dm³ | € | 7.75
B1.09.2. | Giunto di dilatazione ed impermeabilità del piano viabile di ponti, viadotti e simili, a fronte rettilineo o a pettine in acciaio e gomma, fornito e posto in opera costituito da:
per il pettine femmina, da una piastra di base in acciaio tipo 1 laminato a caldo, con rivestimento in gomma sagomato a denti;
per il pettine maschio, da una piastra di base in acciaio tipo 1, uno strato di gomma vulcanizzata armato con una piastra di acciaio tipo 2 sagomata a denti. L'aderenza acciaio gomma dovrà essere idonea a sopportare una tensione di taglio non inferiore a 10 kg/cm²; il tutto fissato all'impalcato mediante bulloni in acciaio ad alta resistenza, inseriti in ancoranti ad espansione, oppure in boccole filettate annegate nel calcestruzzo. Nel prezzo è compreso ogni onere e magistero per la corretta posa in opera del giunto e la fornitura in opera di un idoneo sistema di impermeabilizzazione a raccolta delle acque (scossalina):
B1.09.2.a. | giunto di dilatazione con escursione orizzontale fino a 3 cm |  | m | € | 583.6
B1.09.2.b. | giunto di dilatazione con escursione orizzontale fino a 5 cm |  | m | € | 681.21
B1.09.2.c. | giunto di dilatazione con escursione orizzontale fino a 7,5 cm |  | m | € | 875.91
B1.09.2.d. | giunto di dilatazione con escursione orizzontale fino a 10 cm |  | m | € | 1070.62
B1.09.2.e. | giunto di dilatazione con escursione orizzontale fino a 15 cm |  | m | € | 1136.21
B1.09.2.f. | giunto di dilatazione con escursione orizzontale fino a 20 cm |  | m | € | 2140.71
B1.09.2.g. | giunto a fronte rettilineo con escursione longitudinale fino a 3 cm e trasversale illimitata |  | m | € | 583.6
B1.09.2.h. | giunto a fronte rettilineo con escursione longitudinale fino a 5 cm e trasversale illimitata |  | m | € | 681.21
B1.09.3. | Fornitura e posa in opera sotto pavimentazione, di giunto di dilatazione ed impermeabilità per impalcati di ponti, viadotti e simili, atto a garantire un movimento orizzontale fino a 20 mm e verticale fino a 5 mm, costituito da:
- scossalina in neoprene fissata con resine epossidiche sui bordi delle solette, per garantire la perfetta tenuta dell'acqua;
| - profilato in neoprene posto in opera a pressione per il sostegno del manto stradale sovrastante. I materiali impiegati dovranno essere stabili alla azione dell'ozono, dei grassi, degli oli ed alle soluzioni saline |  | m | € | 242.22
B1.09.4. | Fornitura e posa in opera sottopavimentazione di giunto di dilatazione ed impermeabilità per impalcati di ponti, viadotti e simili, costituito da:
- scossalina sagomata in guaina dello spessore minimo di 3 mm, armata con nontessuto e rivestita superiormente con lamina di alluminio, interessante il giunto per una profondità di 10 cm e con risvolti orizzontali completi di paraspigoli;
- piastra di sostentamento in doppia guaina con interposta idonea armatura metallica, atta a sostenere l'azione del traffico, avente inferiormente un doppio foglio di alluminio siliconato, per permettere movimenti di scorrimento;
- due strati di rete nella funzione di armatura del conglomerato bituminoso (escluso dal prezzo del giunto), tessuta con filato bicomposto da fibra vetrosa e resine acriliche, impregnata di idoneo collante bituminoso, del peso non inferiore a 300 gr/m², avente un resistenza a trazione, in ambedue le direzioni, non inferiore a 5.000 kg/m, allungamento a rottura in ambedue le direzioni non superiore al 4% e ritiro nullo fino a 200°:
B1.09.4.a. | tipo mobile conforme alla descrizione |  | m | € | 217.43
B1.09.4.b. | tipo fisso, in tutto come alla descrizione, senza la rete di armatura del conglomerato bituminoso |  | m | € | 123.43
B1.09.5. | Giunto di dilatazione impermeabile eseguito con qualsiasi mezzo su manufatti in conglomerato cementizio di grandi superfici, di larghezza di 1 cm e profondità fino a 8 cm, riempito con mastice di amianto plastificato e bitume derivato dal petrolio con esclusione di catrame, compreso ogni onere e magistero per dare il lavoro finito a regola d'arte:
B1.09.5.a. | se eseguiti nel corso del getto |  | m | € | 15.49
B1.09.5.b. | se eseguiti su manufatti già stagionati |  | m | € | 18.08
B1.09.6. | Profilati in gomma neoprene della larghezza di 12 cm per coprigiunti verticali di strutture in c.a., forniti e posti in opera, compreso il riempimento dei vuoti tra profilato e le pareti di calcestruzzo da effettuarsi con mastice di amianto plastico |  | m | € | 25.82
B1.09.7. | Profilati in gomma neoprene della larghezza di 15 cm per coprigiunti orizzontale sulle strutture in c.a. compreso il riempimento fino all'estradosso della soletta con mastice di amianto e sovrastante manto di impermeabilizzazione di 50 cm |  | m | € | 33.57
B1.09.8. | Scossalina ad omega, in cloroprene o guaina bituminosa per chiusura giunto longitudinale, ancorata alla soletta mediante adesivo epossidico, previa ravvivatura dell'estradosso delle solette e l'applicazione di adeguato primer |  | m | € | 46.48
B1.09.9. | Scossalina in hipalon, per chiusura giunto longitudinale, ancorata alla soletta mediante adesivo epossidico, previa ravvivatura dell'estradosso delle solette e l'applicazione di adeguato primer |  | m | € | 51.65
B 1.10. | SEGNALETICA STRADALE
B1.10.1. | Segnaletica stradale di qualunque tipo, con vernice spartitraffico rifrangente, nei colori: bianco o giallo, esclusa la segnaletica di attraversamento pedonale misurata per l'effettivo sviluppo di superficie trattata nella quantità non inferiore a 1 kg/m² compreso ogni altro onere per l'esecuzione |  | m² | € | 5.58
B1.10.2. | Attraversamento pedonale in corrispondenza di incroci semafo-rizzati (tacchetti), scritte, frecce direzionali e simili, con vernice spartitraffico rifrangente, di colore bianco, nella quantità non inferiore a 1 kg/m² compreso ogni altro onere per l'esecuzione, misurata secondo la superficie corrispondente al minor rettangolo o più rettangoli di inviluppo |  | m² | € | 5.22
B1.10.3. | Verniciature di ostacoli di qualsiasi natura, cordoli e simili, in segmenti di vernice spartitraffico rifrangente, di colore bianco, alternativi a segmenti di colore nero o giallo, misurata per l'effettivo sviluppo di superficie trattata |  | m² | € | 6.61
B1.10.4. | Segnaletica orizzontale per la delimitazione delle corsie preferenziali riservate ad ATAC e TAXI e relative scritte, di attraversamenti pedonali zebrati, in colato termoplastico a freddo, nei colori giallo e bianco, misurata per l'effettivo sviluppo di superficie trattata |  | m² | € | 17.04
B1.10.4.a. | Sovrapprezzo per nuova segnaletica su strade di nuova costruzione |  | % |  | 40
B1.10.5. | Sverniciatura di segnaletica con idoneo prodotto sverniciante chimico, misurata per l'effettivo sviluppo di superficie trattata |  | m² | € | 7.95
B 2.1. | TUBI PER ACQUEDOTTI
B2.1.1. | Tubi di ghisa sferoidale forniti e posti in opera, conformi alle norme UNI EN 545/95 ed ISO 2531, rivestiti esternamente con uno strato di zinco applicato per metallizzazione e successiva finitura con vernice bituminosa, il tutto secondo le prescrizioni della norma UNI EN 545; internamente rivestiti con malta cementizia applicata per centrifugazione oppure con poliuretano di spessore minimo 1,3 secondo le norme UNI ES 545. Giunzioni di tipo elastico automatico con guarnizioni a profilo divergente, conformi alla norma UNI 9163. Compresi gli eventuali spostamenti longitudinali nel cavo per intralcio di qualsiasi genere, compresa la fornitura dei materiali per le giunzioni e l'esecuzione delle medesime, compresa l'esecuzione delle prove idrauliche, il lavaggio e la disinfezione, sono esclusi gli scavi, rinfianchi e rinterri. Lunghezza delle tubazioni 6-8 m.
B2.1.1.a. | del diametro di 60 mm |  | m | € | 23.76
B2.1.1.b. | del diametro di 80 mm |  | m | € | 28.72
B2.1.1.c. | del diametro di 100 mm |  | m | € | 31.35
B2.1.1.d. | del diametro di 125 mm |  | m | € | 41.32
B2.1.1.e. | del diametro di 150 mm |  | m | € | 44.67
B2.1.1.f. | del diametro di 200 mm |  | m | € | 64.56
B2.1.1.g. | del diametro di 250 mm |  | m | € | 81.86
B2.1.1.h. | del diametro di 300 mm |  | m | € | 103.29
B2.1.1.i. | del diametro di 350 mm |  | m | € | 130.41
B2.1.1.j. | del diametro di 400 mm |  | m | € | 154.94
B2.1.1.k. | del diametro di 450 mm |  | m | € | 177.14
B2.1.1.l. | del diametro di 500 mm |  | m | € | 204.78
B2.1.1.m. | del diametro di 600 mm |  | m | € | 263.39
B2.1.2. | Tubi in acciaio saldati forniti e posti in opera, di qualsiasi lunghezza, secondo le norme UNI 6363/84 e le prescrizioni per la fornitura di tubi e pezzi speciali in acciaio", con rivestimento bituminoso pesante conforme alle norme UNI 5256, con giunzioni a bicchiere cilindrico o sferico per saldatura a sovrapposizione, compresa la saldatura elettrica e la fasciatura dei giunti con tessuto di lana di vetro e miscela bituminosa, il ripristino del rivestimento protettivo bituminoso, nella parete interna dei tubi in corrispondenza delle giunzioni e del rivestimento esterno ove danneggiato. Compreso altresì gli eventuali spostamenti longitudinali nel cavo per intralci di qualsiasi genere, l'esecuzione delle prove idrauliche, il lavaggio e la disinfezione, sono esclusi gli scavi, rinfianchi e rinterri:
B2.1.2.a. | 1) per pressioni fino a PN 15:
B2.1.2.a.1. | del diametro di 40 mm |  | m | € | 7.44
B2.1.2.a.2. | del diametro di 50 mm |  | m | € | 9.3
B2.1.2.a.3. | del diametro di 65 mm |  | m | € | 10.85
B2.1.2.a.4. | del diametro di 80 mm |  | m | € | 13.69
B2.1.2.a.5. | del diametro di 100 mm |  | m | € | 16.78
B2.1.2.a.6. | del diametro di 125 mm |  | m | € | 20.66
B2.1.2.a.7. | del diametro di 150 mm |  | m | € | 25.31
B2.1.2.a.8. | del diametro di 200 mm |  | m | € | 39.51
B2.1.2.a.9. | del diametro di 250 mm |  | m | € | 52.42
B2.1.2.a.10. | del diametro di 300 mm |  | m | € | 64.56
B2.1.2.a.11. | del diametro di 350 mm |  | m | € | 75.92
B2.1.2.a.12. | del diametro di 400 mm |  | m | € | 85.47
B2.1.2.a.13. | del diametro di 450 mm |  | m | € | 97.61
B2.1.2.a.14. | del diametro di 500 mm |  | m | € | 108.46
B2.1.2.b. | 2) per pressioni oltre i PN 15 fino a PN 30:
B2.1.2.b.1. | del diametro di 40 mm |  | m | € | 8.16
B2.1.2.b.2. | del diametro di 50 mm |  | m | € | 10.07
B2.1.2.b.3. | del diametro di 65 mm |  | m | € | 11.93
B2.1.2.b.4. | del diametro di 80 mm |  | m | € | 15.49
B2.1.2.b.5. | del diametro di 100 mm |  | m | € | 18.44
B2.1.2.b.6. | del diametro di 125 mm |  | m | € | 22.72
B2.1.2.b.7. | del diametro di 150 mm |  | m | € | 27.68
B2.1.2.b.8. | del diametro di 200 mm |  | m | € | 43.49
B2.1.2.b.9. | del diametro di 250 mm |  | m | € | 57.69
B2.1.2.b.10. | del diametro di 300 mm |  | m | € | 71.01
B2.1.2.b.11. | del diametro di 350 mm |  | m | € | 83.51
B2.1.2.b.12. | del diametro di 400 mm |  | m | € | 94
B2.1.2.b.13. | del diametro di 450 mm |  | m | € | 107.42
B2.1.2.b.14. | del diametro di 500 mm |  | m | € | 119.82
B2.1.3. | Tubi in acciaio saldati forniti e posti in opera, di qualsiasi lunghezza, secondo le norme UNI 6363/84 e le prescrizioni per la fornitura di tubi e pezzi speciali in acciaio, con rivestimento esterno in polietilene in triplo strato rinforzato secondo le norme UNI 9099 e rivestito internamente con resina epossidica per acqua potabile dello spessore minimo di 250 micron, con giunto a bicchiere sferico a camera d'aria. Compresi altresì gli eventuali spostamenti longitudinali nel cavo per intralci di qualsiasi genere, l'esecuzione delle prove idrauliche, il lavaggio e la disinfezione, sono esclusi gli scavi, rinfianchi e rinterri:
B2.1.3.a. | 1) per pressioni fino a PN 15:
B2.1.3.a.1. | del diametro di 65 mm |  | m | € | 18.08
B2.1.3.a.2. | del diametro di 80 mm |  | m | € | 19.26
B2.1.3.a.3. | del diametro di 100 mm |  | m | € | 22.88
B2.1.3.a.4. | del diametro di 125 mm |  | m | € | 28.41
B2.1.3.a.5. | del diametro di 150 mm |  | m | € | 34.09
B2.1.3.a.6. | del diametro di 200 mm |  | m | € | 50.82
B2.1.3.a.7. | del diametro di 250 mm |  | m | € | 65.59
B2.1.3.a.8. | del diametro di 300 mm |  | m | € | 79.02
B2.1.3.a.9. | del diametro di 350 mm |  | m | € | 96.68
B2.1.3.a.10. | del diametro di 400 mm |  | m | € | 108.87
B2.1.3.a.11. | del diametro di 450 mm |  | m | € | 129.63
B2.1.3.a.12. | del diametro di 500 mm |  | m | € | 142.54
B2.1.4. | Tubazioni in PE-AD (polietilene ad alta densità) PE 80 conformi alle norme UNI 10910 e 7615 tipo 312 per condotte d'acqua potabile in pressione, con marchio di conformità IIP e sigla della materia prima impressa sulle tubazioni, rispondenti alle disposizioni emanate in materia dal Ministero della Sanità, in barre di qualsiasi lunghezza, compresi i raccordi e pezzi speciali di qualsiasi tipo, collegati a mezzo di giunti rapidi o saldatura di testa e quanto altro necessario per dare l'opera finita, sono esclusi gli scavi, rinfianchi e rinterri:
B2.1.4.a. | per pressioni PN 8:
B2.1.4.a.1. | del diametro di 25 mm |  | m | € | 1.63
B2.1.4.a.2. | del diametro di 32 mm |  | m | € | 1.91
B2.1.4.a.3. | del diametro di 40 mm |  | m | € | 2.53
B2.1.4.a.4. | del diametro di 50 mm |  | m | € | 2.89
B2.1.4.a.5. | del diametro di 63 mm |  | m | € | 3.95
B2.1.4.a.6. | del diametro di 75 mm |  | m | € | 4.57
B2.1.4.a.7. | del diametro di 90 mm |  | m | € | 5.73
B2.1.4.a.8. | del diametro di 110 mm |  | m | € | 12.6
B2.1.4.a.9. | del diametro di 125 mm |  | m | € | 13.92
B2.1.4.a.10. | del diametro di 140 mm |  | m | € | 18.88
B2.1.4.a.11. | del diametro di 160 mm |  | m | € | 21.54
B2.1.4.a.12. | del diametro di 180 mm |  | m | € | 24.53
B2.1.4.a.13. | del diametro di 200 mm |  | m | € | 31.32
B2.1.4.a.14. | del diametro di 250 mm |  | m | € | 45.96
B2.1.4.a.15. | del diametro di 280 mm |  | m | € | 54.12
B2.1.4.a.16. | del diametro di 315 mm |  | m | € | 65.02
B2.1.4.a.17. | del diametro di 355 mm |  | m | € | 78.5
B2.1.4.a.18. | del diametro di 400 mm |  | m | € | 96.06
B2.1.4.a.19. | del diametro di 450 mm |  | m | € | 118.27
B2.1.4.a.20. | del diametro di 500 mm |  | m | € | 142.54
B2.1.4.b. | per pressioni PN 12,5:
B2.1.4.b.1. | del diametro di 20 mm |  | m | € | 1.52
B2.1.4.b.2. | del diametro di 25 mm |  | m | € | 1.63
B2.1.4.b.3. | del diametro di 32 mm |  | m | € | 2.14
B2.1.4.b.4. | del diametro di 40 mm |  | m | € | 2.81
B2.1.4.b.5. | del diametro di 50 mm |  | m | € | 3.43
B2.1.4.b.6. | del diametro di 63 mm |  | m | € | 4.7
B2.1.4.b.7. | del diametro di 75 mm |  | m | € | 5.66
B2.1.4.b.8. | del diametro di 90 mm |  | m | € | 7.23
B2.1.4.b.9. | del diametro di 110 mm |  | m | € | 14.69
B2.1.4.b.10. | del diametro di 125 mm |  | m | € | 16.73
B2.1.4.b.11. | del diametro di 140 mm |  | m | € | 23.14
B2.1.4.b.12. | del diametro di 160 mm |  | m | € | 27.11
B2.1.4.b.13. | del diametro di 180 mm |  | m | € | 31.61
B2.1.4.b.14. | del diametro di 200 mm |  | m | € | 39.95
B2.1.4.b.15. | del diametro di 250 mm |  | m | € | 61.79
B2.1.4.b.16. | del diametro di 280 mm |  | m | € | 74.11
B2.1.4.b.17. | del diametro di 315 mm |  | m | € | 90.23
B2.1.4.b.18. | del diametro di 355 mm |  | m | € | 110.73
B2.1.4.b.19. | del diametro di 400 mm |  | m | € | 136.86
B2.1.4.b.20. | del diametro di 450 mm |  | m | € | 169.4
B2.1.4.c. | per pressioni PN 20
B2.1.4.c.1. | del diametro di 20 mm |  | m | € | 1.63
B2.1.4.c.2. | del diametro di 25 mm |  | m | € | 1.81
B2.1.4.c.3. | del diametro di 32 mm |  | m | € | 2.43
B2.1.4.c.4. | del diametro di 40 mm |  | m | € | 3.28
B2.1.4.c.5. | del diametro di 50 mm |  | m | € | 4
B2.1.4.c.6. | del diametro di 63 mm |  | m | € | 5.73
B2.1.4.c.7. | del diametro di 75 mm |  | m | € | 7.23
B2.1.4.c.8. | del diametro di 90 mm |  | m | € | 9.45
B2.1.4.c.9. | del diametro di 110 mm |  | m | € | 17.97
B2.1.4.c.10. | del diametro di 125 mm |  | m | € | 20.92
B2.1.4.c.11. | del diametro di 140 mm |  | m | € | 29.41
B2.1.4.c.12. | del diametro di 160 mm |  | m | € | 35.22
B2.1.4.c.13. | del diametro di 180 mm |  | m | € | 42.01
B2.1.4.c.14. | del diametro di 200 mm |  | m | € | 52.73
B2.1.4.c.15. | del diametro di 250 mm |  | m | € | 85.01
B2.1.5. | Tubazioni in PE-AD (polietilene ad alta densità) PE 100 in conformità alla norma UNI 10910 per condotte d'acqua potabile in pressione, con marchio di conformità IIP e sigla della materia prima impressa sulle tubazioni, rispondenti alle disposizioni emanate in materia dal Ministero della Sanità, in barre di qualsiasi lunghezza, compresi i raccordi e pezzi speciali di qualsiasi tipo, collegati a mezzo di giunti rapidi o saldatura di testa e quanto altro necessario per dare l'opera finita, sono esclusi gli scavi, rinfianchi e rinterri:
B2.1.5.a. | per pressioni PN 16:
B2.1.5.a.1. | del diametro di 50 mm |  | m | € | 3.51
B2.1.5.a.2. | del diametro di 63 mm |  | m | € | 4.7
B2.1.5.a.3. | del diametro di 75 mm |  | m | € | 5.99
B2.1.5.a.4. | del diametro di 90 mm |  | m | € | 7.93
B2.1.5.a.5. | del diametro di 110 mm |  | m | € | 15.65
B2.1.5.a.6. | del diametro di 125 mm |  | m | € | 17.92
B2.1.5.a.7. | del diametro di 140 mm |  | m | € | 25
B2.1.5.a.8. | del diametro di 160 mm |  | m | € | 29.49
B2.1.5.a.9. | del diametro di 180 mm |  | m | € | 34.6
B2.1.5.a.10. | del diametro di 200 mm |  | m | € | 43.64
B2.1.5.a.11. | del diametro di 250 mm |  | m | € | 58.05
B2.1.5.a.12. | del diametro di 280 mm |  | m | € | 89.92
B2.1.5.a.13. | del diametro di 315 mm |  | m | € | 109.39
B2.1.5.a.14. | del diametro di 355 mm |  | m | € | 134.43
B2.1.5.a.15. | del diametro di 400 mm |  | m | € | 174.05
B2.1.5.a.16. | del diametro di 450 mm |  | m | € | 216.65
B2.1.5.a.17. | del diametro di 500 mm |  | m | € | 257.71
B2.1.5.b. | per pressioni PN 25:
B2.1.5.b.1. | del diametro di 50 mm |  | m | € | 4.08
B2.1.5.b.2. | del diametro di 63 mm |  | m | € | 5.47
B2.1.5.b.3. | del diametro di 75 mm |  | m | € | 7.15
B2.1.5.b.4. | del diametro di 90 mm |  | m | € | 9.55
B2.1.5.b.5. | del diametro di 110 mm |  | m | € | 18.31
B2.1.5.b.6. | del diametro di 125 mm |  | m | € | 21.2
B2.1.5.b.7. | del diametro di 140 mm |  | m | € | 29.9
B2.1.5.b.8. | del diametro di 160 mm |  | m | € | 35.97
B2.1.5.b.9. | del diametro di 180 mm |  | m | € | 42.76
B2.1.5.b.10. | del diametro di 200 mm |  | m | € | 53.76
B2.1.5.b.11. | del diametro di 250 mm |  | m | € | 86.51
B2.1.5.b.12. | del diametro di 280 mm |  | m | € | 109.23
B2.1.5.b.13. | del diametro di 315 mm |  | m | € | 133.5
B2.1.5.b.14. | del diametro di 355 mm |  | m | € | 165.01
B2.1.5.b.15. | del diametro di 400 mm |  | m | € | 204.78
B2.1.6. | Tubazioni in PVC rigido per acquedotti, fabbricate secondo le norme EN 1452, di qualità alimentare con mescola libera da piombo, secondo prescrizioni igienico sanitarie del Ministero Sanità, circolare 102 del 02/12/78 e con spessori calcolati per resistere ad una sollecitazione circonferenziale a 20 °C di 12,5 N/mm² fornite in barre di lunghezza commerciale di sei metri con giunto gielle e di giunzione con anello di tenuta, conforme alla norma UNI EN 681-1, di materiale elastomerico. Le tubazioni saranno prodotte da aziende certificate secondo la norma UNI EN 9002. Compresi gli eventuali spostamenti longitudinali nel cavo per intralcio di qualsiasi genere, compresa la fornitura dei materiali per le giunzioni e l'esecuzione delle medesime, compresa l'esecuzione delle prove idrauliche, il lavaggio e la disinfezione, sono esclusi gli scavi, rinfianchi e rinterri:
B2.1.6.a. | per pressioni PN 10:
B2.1.6.a.1. | del diametro di 110 mm |  | m | € | 9.66
B2.1.6.a.2. | del diametro di 125 mm |  | m | € | 11.26
B2.1.6.a.3. | del diametro di 140 mm |  | m | € | 12.91
B2.1.6.a.4. | del diametro di 160 mm |  | m | € | 15.75
B2.1.6.a.5. | del diametro di 180 mm |  | m | € | 18.59
B2.1.6.a.6. | del diametro di 200 mm |  | m | € | 25.36
B2.1.6.a.7. | del diametro di 225 mm |  | m | € | 30.47
B2.1.6.a.8. | del diametro di 250 mm |  | m | € | 35.43
B2.1.6.a.9. | del diametro di 280 mm |  | m | € | 42.5
B2.1.6.a.10. | del diametro di 315 mm |  | m | € | 52.16
B2.1.6.a.11. | del diametro di 355 mm |  | m | € | 71.27
B2.1.6.a.12. | del diametro di 400 mm |  | m | € | 86.76
B2.1.6.a.13. | del diametro di 450 mm |  | m | € | 108.97
B2.1.6.a.14. | del diametro di 500 mm |  | m | € | 133.25
B2.1.6.b. | per pressioni PN 16:
B2.1.6.b.1. | del diametro di 110 mm |  | m | € | 12.6
B2.1.6.b.2. | del diametro di 125 mm |  | m | € | 15.08
B2.1.6.b.3. | del diametro di 140 mm |  | m | € | 17.71
B2.1.6.b.4. | del diametro di 160 mm |  | m | € | 21.85
B2.1.6.b.5. | del diametro di 180 mm |  | m | € | 26.49
B2.1.6.b.6. | del diametro di 200 mm |  | m | € | 35.12
B2.1.6.b.7. | del diametro di 225 mm |  | m | € | 44.42
B2.1.7. | Pezzi speciali vari in ghisa grigia forniti e posti in opera, per tubi di acquedotto, collaudati a 20/25 bar, catramati a caldo dentro e fuori, comprese l'esecuzione dei giunti e la fornitura di tutti i materiali necessari per essi:
B2.1.7.a. | con giunti a flangia, compresi i bulloni e le guarnizioni |  | kg | € | 3.62
B2.1.7.b. | con giunti a vite comprese le ghiere e le guarnizioni |  | kg | € | 3.36
N.B. - I pezzi con giunto elastico a vite che abbiano uno o più flange comporteranno il prezzo dei pezzi speciali a flangia.
B2.1.8. | Raccordi vari in ghisa sferoidale forniti e posti in opera, per tubi di acquedotto, conformi alla circolare del Ministero della Sanità del 2/12/1978, con caratteristiche meccaniche e dimensionali conformi alle norme UNI EN 545 ed ISO 2531, con rivestimento esterno ed interno a base di bitume o vernice epossidica, collaudati in stabilimento, guarnizione del tipo elastico meccanico a bulloni completa di controflangia, conforme alla norma UNI 9164/94. È compresa l'esecuzione dei giunti |  | kg | € | 4.65
B2.1.9. | Pezzi speciali forniti e posti in opera, come curve, T, manicotti, croci, tazze e simili in acciaio con rivestimento bituminoso di tipo pesante, con giunzioni a cordone e bicchiere per saldatura od a flangia. Compresa l'esecuzione del giunto e la fornitura di tutti i materiali necessari per esso. Per diametro fino a 500 mm |  | kg | € | 4.91
B 2.2. | PEZZI SPECIALI E APPARECCHI PER ACQUEDOTTI
B2.2.1. | Saracinesche ad albero nudo con corpo piatto in ghisa sferoidale GS 400/15 (UNI ISO 1083) fornite e poste in opera, con sezione di passaggio totale a cuneo gommato (cuneo in ghisa sferoidale con elastometro vulcanizzato) prodotto in stabilimento certificato a norma ISO 9001, conforme alla norma 10269, con connessione corpo e cappello del tipo "ad autoclave". Rivestimento interno ed esterno in polvere epossidica di spessore minimo (in un punto) pari a 150 micron, con flange di collegamento forate secondo ISO PN 10/16. Albero di manovra in acciaio inox al 13% di cromo, unico pezzo forgiato a freddo, con tenuta secondaria dell'albero di manovra ottenuta a mezzo di due O-Ring di gomma. Pressioni di collaudo: 18 bar a cuneo chiuso, 24 bar a cuneo aperto.
B2.2.1.a. | del diametro di 40 mm |  | cad | € | 133.5
B2.2.1.b. | del diametro di 50 mm |  | cad | € | 186.96
B2.2.1.c. | del diametro di 65 mm |  | cad | € | 230.34
B2.2.1.d. | del diametro di 80 mm |  | cad | € | 256.16
B2.2.1.e. | del diametro di 100 mm |  | cad | € | 294.9
B2.2.1.f. | del diametro di 125 mm |  | cad | € | 404.9
B2.2.1.g. | del diametro di 150 mm |  | cad | € | 482.37
B2.2.1.h. | del diametro di 200 mm |  | cad | € | 826.33
B2.2.1.i. | del diametro di 250 mm |  | cad | € | 1104.18
B2.2.1.j. | del diametro di 300 mm |  | cad | € | 1420.26
B2.2.1.k. | del diametro di 350 mm |  | cad | € | 2050.33
B2.2.1.l. | del diametro di 400 mm |  | cad | € | 2334.39
B2.2.2. | Saracinesche ad albero nudo con corpo ovale in ghisa sferoidale GS 400/15 (UNI ISO 1083), fornite e poste in opera, con sezione di passaggio totale a cuneo gommato (cuneo in ghisa sferoidale con elastomero vulcanizzato) prodotto in stabilimento certificato a norma ISO 9001, conforme alla norma 10269, con connessione corpo e cappello del tipo "ad autoclave". Rivestimento interno ed esterno in polvere epossidica di spessore minimo (in un punto) pari a 150 micron, con flange di collegamento forate secondo ISO PN 10/16. Albero di manovra in acciaio inox al 13% di cromo, unico pezzo forgiato a freddo, con tenuta secondaria dell'albero di manovra ottenuta a mezzo di due O-Ring di gomma. Pressioni di collaudo: 18 bar a cuneo chiuso, 24 bar a cuneo aperto.
B2.2.2.a. | del diametro di 40 mm |  | cad | € | 130.15
B2.2.2.b. | del diametro di 50 mm |  | cad | € | 180.76
B2.2.2.c. | del diametro di 65 mm |  | cad | € | 236.54
B2.2.2.d. | del diametro di 80 mm |  | cad | € | 262.88
B2.2.2.e. | del diametro di 100 mm |  | cad | € | 301.61
B2.2.2.f. | del diametro di 125 mm |  | cad | € | 417.81
B2.2.2.g. | del diametro di 150 mm |  | cad | € | 508.19
B2.2.2.h. | del diametro di 200 mm |  | cad | € | 953.38
B2.2.2.i. | del diametro di 250 mm |  | cad | € | 1346.92
B2.2.2.j. | del diametro di 300 mm |  | cad | € | 1921.74
B2.2.2.k. | del diametro di 350 mm |  | cad | € | 2664.4
B2.2.2.l. | del diametro di 400 mm |  | cad | € | 3392.09
B2.2.2.m. | del diametro di 450 mm |  | cad | € | 4106.87
B2.2.2.n. | del diametro di 500 mm |  | cad | € | 4921.83
B2.2.3. | Saracinesche di ghisa a corpo cilindrico fornite e poste in opera, con corpo, cuneo, cappello, premistoppa, cavalletto e volantino in ghisa, albero in ottone trafilato stampato di grande resistenza con madrevite in bronzo, anelli di tenuta nel cuneo e nel corpo, bussola e dadi di premistoppa in ottone. Flange per alte pressioni piane oppure ad incastro secondo le norme UNI PN 25. Compresa l'esecuzione del giunto a flangia e la fornitura del materiale necessario. La saracinesca deve essere catramata a caldo:
B2.2.3.a. | per pressioni di esercizio PN 25:
B2.2.3.a.1. | del diametro di 40 mm |  | cad | € | 162.68
B2.2.3.a.2. | del diametro di 50 mm |  | cad | € | 166.3
B2.2.3.a.3. | del diametro di 65 mm |  | cad | € | 184.89
B2.2.3.a.4. | del diametro di 80 mm |  | cad | € | 257.2
B2.2.3.a.5. | del diametro di 100 mm |  | cad | € | 322.79
B2.2.3.a.6. | del diametro di 125 mm |  | cad | € | 422.46
B2.2.3.a.7. | del diametro di 150 mm |  | cad | € | 541.25
B2.2.3.a.8. | del diametro di 200 mm |  | cad | € | 858.87
B2.2.3.a.9. | del diametro di 250 mm |  | cad | € | 1371.19
B2.2.3.a.10. | del diametro di 300 mm |  | cad | € | 1732.2
B2.2.3.b. | per pressioni di esercizio PN 40:
B2.2.3.b.1. | del diametro di 40 mm |  | cad | € | 162.68
B2.2.3.b.2. | del diametro di 50 mm |  | cad | € | 166.3
B2.2.3.b.3. | del diametro di 65 mm |  | cad | € | 202.45
B2.2.3.b.4. | del diametro di 80 mm |  | cad | € | 274.24
B2.2.3.b.5. | del diametro di 100 mm |  | cad | € | 358.94
B2.2.3.b.6. | del diametro di 125 mm |  | cad | € | 466.88
B2.2.3.b.7. | del diametro di 150 mm |  | cad | € | 586.18
B2.2.3.b.8. | del diametro di 200 mm |  | cad | € | 938.4
B2.2.3.b.9. | del diametro di 250 mm |  | cad | € | 1515.8
B2.2.3.b.10. | del diametro di 300 mm |  | cad | € | 1876.29
B2.2.4. | Saracinesche in ghisa a corpo ovale fornite e poste in opera, asta di ottone, sedi di tenuta di ottone, per pressioni di esercizio di 16 bar con flange secondo le norme UNI, completa di volantino di manovra:
B2.2.4.a. | del diametro di 50 mm |  | cad | € | 72.3
B2.2.4.b. | del diametro di 65 mm |  | cad | € | 103.29
B2.2.4.c. | del diametro di 80 mm |  | cad | € | 139.44
B2.2.4.d. | del diametro di 100 mm |  | cad | € | 175.6
B2.2.4.e. | del diametro di 125 mm |  | cad | € | 232.41
B2.2.4.f. | del diametro di 150 mm |  | cad | € | 309.87
B2.2.4.g. | del diametro di 200 mm |  | cad | € | 511.29
B2.2.4.h. | del diametro di 250 mm |  | cad | € | 929.62
B2.2.4.i. | del diametro di 300 mm |  | cad | € | 1291.14
B2.2.4.j. | del diametro di 350 mm |  | cad | € | 1549.37
B2.2.4.k. | del diametro di 400 mm |  | cad | € | 1962.54
B2.2.4.l. | del diametro di 450 mm |  | cad | € | 2427.35
B2.2.4.m. | del diametro di 500 mm |  | cad | € | 2943.8
B2.2.4.n. | del diametro di 600 mm |  | cad | € | 3718.49
B2.2.4.o. | del diametro di 700 mm |  | cad | € | 4699.76
B2.2.5. | Valvola a farfalla per installazione in cameretta, per intercettazione e regolazione, prodotte in stabilimento certificato a norma ISO 9001, in ghisa sferoidale GS 400/15 (UNI-ISO 1083) a doppia flangia forata ISO PN 16 scartamento, con meccanismo di apertura manuale con senso di chiusura orario e grado di protezione IP 67 (tipo GS) con scartamento secondo ISO 5752 - serie 14/Din 3202 - serie F4. Movimento di chiusura eccentrico. Corpo e disco in ghisa sferoidale, rivestiti internamente ed esternamente con polvere epossidica di spessore minimo pari a 150micron.
Guarnizione del disco in EPDM tipo JPA contenuta bi-direzionale. Sede di tenuta del disco in lega inossidabile ad alto contenuto di nichel Albero di manovra in acciaio inossidabile X20 C13. Tenuta sull'albero a mezzo guarnizioni toroidali in EPDM. Flange di estremità dell'albero per riduttore conformi alla ISO 5210 con meccanismo multigiro. Le valvole sono fornite di meccanismo di azionamento manuale con volantino, possono a richiesta essere dotate di Servomotore elettrico, posto in opera compreso ogni onere e magistero:
B2.2.5.a. | per prestazioni di esercizio PN 10-16:
B2.2.5.a.1. | del diametro di 150 mm |  | cad | € | 1022.58
B2.2.5.a.2. | del diametro di 200 mm |  | cad | € | 1203.34
B2.2.5.a.3. | del diametro di 250 mm |  | cad | € | 1523.55
B2.2.5.a.4. | del diametro di 300 mm |  | cad | € | 1735.3
B2.2.5.a.5. | del diametro di 350 mm |  | cad | € | 2050.33
B2.2.5.a.6. | del diametro di 400 mm |  | cad | € | 2675.25
B2.2.5.a.7. | del diametro di 450 mm |  | cad | € | 2943.8
B2.2.5.a.8. | del diametro di 500 mm |  | cad | € | 3527.4
B2.2.5.a.9. | del diametro di 600 mm |  | cad | € | 4968.32
B2.2.5.a.10. | del diametro di 700 mm |  | cad | € | 7178.75
B2.2.5.a.11. | del diametro di 800 mm |  | cad | € | 9141.29
B2.2.5.b. | per prestazioni di esercizio PN 25:
B2.2.5.b.1. | del diametro di 150 mm |  | cad | € | 1136.21
B2.2.5.b.2. | del diametro di 200 mm |  | cad | € | 1590.69
B2.2.5.b.3. | del diametro di 250 mm |  | cad | € | 1874.74
B2.2.5.b.4. | del diametro di 300 mm |  | cad | € | 2132.97
B2.2.5.b.5. | del diametro di 350 mm |  | cad | € | 2964.46
B2.2.5.b.6. | del diametro di 400 mm |  | cad | € | 3377.63
B2.2.5.b.7. | del diametro di 450 mm |  | cad | € | 3692.67
B2.2.5.b.8. | del diametro di 500 mm |  | cad | € | 4312.42
B2.2.5.b.9. | del diametro di 600 mm |  | cad | € | 6486.7
B2.2.5.b.10. | del diametro di 700 mm |  | cad | € | 8418.25
B2.2.5.b.11. | del diametro di 800 mm |  | cad | € | 11878.51
B2.2.6. | Operatore elettrico-idraulico fornito e posto in operamunito di motorizzazione:
B2.2.6.a. | per valvole a farfalla fino a 16 bar:
B2.2.6.a.1. | per diametri fino a 350 mm |  | cad | € | 2091.65
B2.2.6.a.2. | per diametri da 400 a 600 mm |  | cad | € | 2995.45
B2.2.6.a.3. | per diametri da 700 a 800 mm |  | cad | € | 3666.84
B2.2.6.b. | per valvole a farfalla fino a 25 bar:
B2.2.6.b.1. | per diametri fino a 350 mm |  | cad | € | 2551.3
B2.2.6.b.2. | per diametri da 400 a 600 mm |  | cad | € | 3563.55
B2.2.6.b.3. | per diametri da 700 a 800 mm |  | cad | € | 4183.3
B2.2.7. | Valvole di ritegno IDRO-STOP fornite e poste in opera per pressioni di esercizio fino a 16 bar con corpo in ghisa, membrana in gomma, flange secondo norme UNI PN 10/16:
B2.2.7.a. | del diametro di 50 mm |  | cad | € | 180.76
B2.2.7.b. | del diametro di 80 mm |  | cad | € | 325.37
B2.2.7.c. | del diametro di 100 mm |  | cad | € | 418.33
B2.2.7.d. | del diametro di 125 mm |  | cad | € | 561.39
B2.2.7.e. | del diametro di 150 mm |  | cad | € | 671.39
B2.2.7.f. | del diametro di 200 mm |  | cad | € | 1007.09
B2.2.7.g. | del diametro di 250 mm |  | cad | € | 1619.09
B2.2.7.h. | del diametro di 300 mm |  | cad | € | 2225.93
B2.2.8. | Valvole di ritegno a fuso fornite e poste in opera, per prestazioni di esercizio fino a 16 bar con corpo in ghisa, flange secondo norme UNI PN 10/16:
B2.2.8.a. | del diametro di 400 mm |  | cad | € | 2954.13
B2.2.8.b. | del diametro di 450 mm |  | cad | € | 4198.79
B2.2.8.c. | del diametro di 500 mm |  | cad | € | 6006.39
B2.2.8.d. | del diametro di 600 mm |  | cad | € | 11103.82
B2.2.8.e. | del diametro di 700 mm |  | cad | € | 18850.68
B2.2.8.f. | del diametro di 800 mm |  | cad | € | 20709.92
B2.2.9. | Valvola a galleggiante in ghisa fornita e posta in opera con otturatore a membrana, colonna montante in acciaio, flange forate e dimensionate secondo le norme UNI PN 16, otturatore e sedi di tenuta nel corpo in acciaio inox, complete di galleggiante:
B2.2.9.a. | del diametro di 50 mm |  | cad | € | 630.08
B2.2.9.b. | del diametro di 80 mm |  | cad | € | 929.62
B2.2.9.c. | del diametro di 100 mm |  | cad | € | 1125.88
B2.2.9.d. | del diametro di 125 mm |  | cad | € | 1386.69
B2.2.9.e. | del diametro di 150 mm |  | cad | € | 1869.57
B2.2.9.f. | del diametro di 200 mm |  | cad | € | 2711.4
B2.2.9.g. | del diametro di 250 mm |  | cad | € | 5577.73
B2.2.9.h. | del diametro di 300 mm |  | cad | € | 6197.48
B2.2.9.i. | del diametro di 350 mm |  | cad | € | 7230.4
B2.2.9.j. | del diametro di 400 mm |  | cad | € | 9038
B2.2.10. | Valvola a flusso avviato per pressioni di esercizio PN 16, con corpo in ghisa grigia GG 25 Meehanite, tappo rivestito con gomma EPDM e flange rispondenti alle norme UNI:
B2.2.10.a. | del diametro di 50 mm |  | cad | € | 94
B2.2.10.b. | del diametro di 80 mm |  | cad | € | 130.66
B2.2.10.c. | del diametro di 100 mm |  | cad | € | 164.75
B2.2.10.d. | del diametro di 125 mm |  | cad | € | 215.88
B2.2.10.e. | del diametro di 150 mm |  | cad | € | 335.18
B2.2.10.f. | del diametro di 200 mm |  | cad | € | 420.4
B2.2.11. | Tubi Venturi normalizzati corti per pressioni di esercizio fino al PN 16, per misure di portata, corpo monoblocco con estremità flangiate (in ghisa per diametri fino a 300 mm e in acciaio per i diametri superiori), boccaglio-diffusore estraibile in ghisa UNI G25 o bronzo, fascia di protezione della camera anulare positiva di acciaio inox 18/8 corredato di n. 2 valvole d'intercettazione, n. 2 valvole di sfiato aria e n. 2 barilotti defangatori, posti in opera:
B2.2.11.a. | del diametro di 100 mm |  | cad | € | 413.17
B2.2.11.b. | del diametro di 125 mm |  | cad | € | 454.48
B2.2.11.c. | del diametro di 150 mm |  | cad | € | 511.29
B2.2.11.d. | del diametro di 200 mm |  | cad | € | 681.72
B2.2.11.e. | del diametro di 250 mm |  | cad | € | 857.32
B2.2.11.f. | del diametro di 300 mm |  | cad | € | 1105.22
B2.2.11.g. | del diametro di 350 mm |  | cad | € | 2272.41
B2.2.11.h. | del diametro di 400 mm |  | cad | € | 2571.96
B2.2.11.i. | del diametro di 450 mm |  | cad | € | 3202.03
B2.2.11.j. | del diametro di 500 mm |  | cad | € | 3480.92
B2.2.11.k. | del diametro di 600 mm |  | cad | € | 3852.77
B2.2.11.l. | del diametro di 700 mm |  | cad | € | 4214.29
B2.2.11.m. | del diametro di 800 mm |  | cad | € | 5164.57
B2.2.12. | Misuratore-registratore-indicatore-totalizzatore, fornito e posto in opera, a manometro differenziale di mercurio per fissaggio a parete per pressioni fino a PN 64, corpo in acciaio al carbonio elettrosaldato, parti interne in acciaio inossidabile 18/8, azionamento del gruppo spostacarta con orologeria meccanica a carica manuale o con motorino elettrico a 220V, registrazione su nastro diagrammale con avanzamento di 20 mm/h contenuto in custodia di fusione in alluminio verniciata a fuoco, corredato di staffa per fissaggio a muro, n. 1 carica di mercurio bidistillato, n. 1 gruppo di manovra a 5 vie, n. 3 rotoli di carta diagrammale e di n. 2 pennini gruppo totalizzatore a 8 cifre. |  | cad | € | 1446.08
B2.2.13. | Indicatore-trasmettitore di pressione differenziale, fornito e posto in opera, corpo in acciaio al carbonio elettrosaldato con vasi intercambiabili, parti interne in acciaio inossidabile 18/8, con pressioni fino a PN 25, montaggio su parete, custodia in pressofusione di alluminio verniciata con polveri epossidiche, indicatore con trasmettitore elettronico con uscita a 4-20 m A.c.c. con collegamento a 2 o 4 fili corredato di rubinetto a 5 vie e carica di mercurio. |  | cad | € | 1549.37
B2.2.14. | Apparecchio potenziometrico - indicatore - registratore - totalizzatore di portata, fornito e posto in opera, telaio in lamiera di alluminio anodizzato resistente alle ossidazioni anche in ambienti ad elevata umidità, parte elettronica a moduli componibili; equipaggio di misura di tipo potenziometrico con amplificatore elettronico a circuiti integrali azionante il motorino del pennino; gruppo registratore indicatore su nastro diagrammale centesimale della larghezza di 100 mm, avanzamento 20 mm/h azionamento da motorino elettrico; integratore totalizzatore elettromeccanico a 8 cifre, alimentazione 220V/50Hz, uscita 4-20 m A.c.c. corredato n. 3 rotoli diagrammali centesimali, n. 2 pennini, compreso il fissaggio e chiavi di chiusura |  | cad | € | 1549.37
B2.2.15. | Misuratori di portata ad induzione elettromagnetica, fornito e posto in opera, costituiti da: detector di portata ad induzione elettromagnetica in esecuzione con estremità flangiate, corpo in ghisa sferoidale rivestita esternamente con resina ftalica o epossidica, tubo sensore di acciaio inox, rivestimento interno del tubo sensore in teflon fino ad un diametro interno di 50 mm e cloroprene per diametri superiori, elettrodi e anelli di terra in acciaio inox AISI 316, grado di protezione ambiente IP67, dispositivo ad ultrasuoni per la pulizia degli elettrodi; converter per misuratore elettromagnetico ad alta stabilità, alimentazione elettrica 220 Vca, segnale in uscita 4-20 ma su carico massimo di 650 ohm, pressione I ± 4%, del valore istantaneo, campo di misura aggiustabile in campo tra 0,3 e 10 m/s di velocità del fluido in condotta, montaggio solidale al Detector, massima temperatura del fluido misurato 65 °C, dispositivo interno per la verifica del punto di zero e del fondo scala; per pressioni di esercizio fino a 16 bar:
B2.2.15.a. | del diametro da 50 mm |  | cad | € | 1781.78
B2.2.15.b. | del diametro da 80 mm |  | cad | € | 1962.54
B2.2.15.c. | del diametro da 100 mm |  | cad | € | 2045.17
B2.2.15.d. | del diametro da 150 mm |  | cad | € | 2324.06
B2.2.15.e. | del diametro da 200 mm |  | cad | € | 3072.92
B2.2.15.f. | del diametro da 250 mm |  | cad | € | 3718.49
B2.2.15.g. | del diametro da 300 mm |  | cad | € | 4441.53
B2.2.15.h. | del diametro da 350 mm |  | cad | € | 5061.28
B2.2.15.i. | del diametro da 400 mm |  | cad | € | 6145.84
B2.2.15.j. | del diametro da 450 mm |  | cad | € | 8211.66
B2.2.15.k. | del diametro da 500 mm |  | cad | € | 9296.22
B2.2.16. | Apparecchiatura digitale, fornito e posto in opera, per la lettura istantanea di portata e volume da applicare sul converter dei misuratori elettromagnetici |  | cad | € | 464.81
B2.2.17. | Apparecchio indicatore-registratore, fornito e posto in opera, su nastro con totalizzatore per misuratori elettromagnetici costituito da equipaggio di misura elettronico e bilanciamento potenziometrico con azzeramento continuo dell'errore, pennino a cartuccia scrivente su nastro diagrammale avente ampiezza utile di registrazione 100 mm e avanzamento 20 mmh, gruppo integratore con totalizzatore dei volumi defluiti a 8 cifre non azzerabili, alimentazione a 220 V ca, segnale d'ingresso 4-20 mA, custodia miniaturizzata da 144x144 mm per montaggio a parete, soglia di allarme di minima portata, con soglia di intervento tarabile da 0 a 100% del valore di fondo scala, ingresso 4-20 mA, compreso il montaggio ed accessori scriventi per due mesi di esercizio |  | cad | € | 1962.54
B2.2.18. | Sfiatoprodotto in stabilimento certificato a norma ISO 9001con corpo e cappellotto in ghisa sferoidale GS 400.15 (UNI ISO 1083) DN 60 (con foratura 50) rivestito con polvere epossidica di spessoreminimo 150 micron, flangiato ISO PN10-16-25 (con DN boccaglio variabile) con galleggiante in acciaio ottonato rivestito con elastomero EPDM. Guarnizione tra corpo e cappello in nitrile e bulloneria in acciaio zincato, rubinetto di isolamento in ottone cromato.
B2.2.18.a. | con attacco da 40 mm |  | cad | € | 145.12
B2.2.18.b. | con attacco da 60 mm |  | cad | € | 200.39
B2.2.19. | Sfiato a tre funzioni (riempimento, svuotamento, degasaggio continuo), fornito e posto in opera, prodotto in stabilimento certificato a norma ISO 9001in ghisa sferoidale GS 400.15 (UNI ISO 1083) DN 200-150-100-80-60 (a richiesta foratura 50 o 65) rivestito con polvere epossidica di spessore minimo 150 micron, flangiato ISO PN 10-16 (con ( boccaglio variabile), galleggianti in acciaio ottonato rivestiti con elastomero EPDM. Guarnizioni tra corpo e cappello in nitrile e bulloneria in acciaio zincato.
B2.2.19.a. | con attacco da 60 mm |  | cad | € | 645.57
B2.2.19.b. | con attacco da 80 mm |  | cad | € | 693.09
B2.2.19.c. | con attacco da 100 mm |  | cad | € | 978.69
B2.2.19.d. | con attacco da 150 mm |  | cad | € | 1730.13
B2.2.19.e. | con attacco da 200 mm |  | cad | € | 2661.82
B2.2.20. | Apparecchio di sfiato tipo Roma, fornito e posto in opera, eseguito completamente in bronzo con flangia riportata in ghisa, galleggiante, rubinetto di esclusione e scarico a maschio, perno di attacco filettato, flangia in ghisa per tubi da 30 mm o 40 mm, compresa l'esecuzione del giunto a flangia con fornitura di guarnizioni e bulloni, apparecchio per pressioni d'esercizio PN 10 bar:
B2.2.20.a. | con attacco da 30 mm |  | cad | € | 65.59
B2.2.20.b. | con attacco da 40 mm |  | cad | € | 77.47
B2.2.21. | Apparecchio di sfiato tipo Crotone, fornito e posto in opera, in ghisa e bronzo, galleggiante, rubinetto di esclusione e scarico a maschio, flange di attacco per tubi del diametro di 50 mm, compresa l'esecuzione del giunto a flangia con fornitura di guarnizione e bulloni, apparecchio per pressioni di esercizio PN 20 bar. |  | cad | € | 123.95
B2.2.22. | Apparecchio di sfiato tipo Siena o Trinacria, fornito e posto in opera, costruito in ghisa con accessori in bronzo e galleggiante, dotato di valvola di scarico a spillo regolabile per minima erogazione compresa flangia di attacco e l'esecuzione del giunto a flangia con fornitura di guarnizione e bulloni con attacco:
B2.2.22.a. | per pressioni di esercizio fino a NP 16:
B2.2.22.a.1. | con attacco da 30 mm |  | cad | € | 92.96
B2.2.22.a.2. | con attacco da 40 mm |  | cad | € | 103.29
B2.2.22.a.3. | con attacco da 50 mm |  | cad | € | 112.59
B2.2.22.a.4. | con attacco da 80 mm |  | cad | € | 182.31
B2.2.22.a.5. | con attacco da 100 mm |  | cad | € | 270.62
B2.2.22.a.6. | con attacco da 150 mm |  | cad | € | 400.25
B2.2.22.a.7. | con attacco da 200 mm |  | cad | € | 586.7
B2.2.22.a.8. | con attacco da 250 mm |  | cad | € | 884.17
B2.2.22.b. | per pressioni di esercizio NP 25.
B2.2.22.b.1. | con attacco da 30 mm |  | cad | € | 134.28
B2.2.22.b.2. | con attacco da 40 mm |  | cad | € | 149.77
B2.2.22.b.3. | con attacco da 50 mm |  | cad | € | 165.27
B2.2.22.b.4. | con attacco da 80 mm |  | cad | € | 301.09
B2.2.22.b.5. | con attacco da 100 mm |  | cad | € | 369.27
B2.2.22.b.6. | con attacco da 150 mm |  | cad | € | 592.38
B2.2.22.b.7. | con attacco da 200 mm |  | cad | € | 852.15
B2.2.22.b.8. | con attacco da 250 mm |  | cad | € | 1213.67
B2.2.22.c. | per pressioni di esercizio NP 40:
B2.2.22.c.1. | con attacco da 30 mm |  | cad | € | 144.61
B2.2.22.c.2. | con attacco da 40 mm |  | cad | € | 160.1
B2.2.22.c.3. | con attacco da 50 mm |  | cad | € | 176.11
B2.2.22.c.4. | con attacco da 80 mm |  | cad | € | 331.57
B2.2.22.c.5. | con attacco da 100 mm |  | cad | € | 408
B2.2.22.c.6. | con attacco da 150 mm |  | cad | € | 655.9
B2.2.22.c.7. | con attacco da 200 mm |  | cad | € | 945.12
B2.2.22.c.8. | con attacco da 250 mm |  | cad | € | 1208.51
B2.2.23. | Flange per PN 6 e PN 10 e per DN fino a 300 mm, fornite e poste in opera mediante duplice saldatura interna ed esterna su tubo o pezzo speciale, questi ultimi di proprietà dell'amministrazione ed eventualmente già in opera; compreso ogni onere per l'esecuzione ed in particolare il rifacimento del rivestimento di protezione |  | kg | € | 4.39
B2.2.24. | Contatore a mulinello per acqua fredda Woltmann, fornito e posto in opera, in esecuzione chiusa con quadrante asciutto ed indicazione a rulli, pressione d'esercizio 1,2 N/mm (circa 12 kgf/cm) (prova 2 N/mm²; circa 20 kgf/cm²) compresi i materiali per i due giunti (bulloni e guarnizioni):
B2.2.24.a. | del calibro 50 mm |  | cad | € | 287.15
B2.2.24.b. | del calibro 70 mm |  | cad | € | 330.53
B2.2.24.c. | del calibro 80 mm |  | cad | € | 351.19
B2.2.24.d. | del calibro 100 mm |  | cad | € | 397.67
B2.2.24.e. | del calibro 125 mm |  | cad | € | 457.06
B2.2.24.f. | del calibro 150 mm |  | cad | € | 619.75
B2.2.25. | Contatore a mulinello, fornito e posto in opera, per acqua fredda Woltmann in esecuzione a revisione con quadrante asciutto ed indicazione a rulli, pressione d'esercizio 1,2 N/mm² (circa 12 kgf/cm²) (prova 2 N/mm²; circa 20 kgf/cm²) compresi i materiali per i due giunti (bulloni e guarnizioni):
B2.2.25.a. | del diametro 50 mm |  | cad | € | 387.34
B2.2.25.b. | del diametro 70 mm |  | cad | € | 438.99
B2.2.25.c. | del diametro 80 mm |  | cad | € | 480.3
B2.2.25.d. | del diametro 100 mm |  | cad | € | 495.8
B2.2.25.e. | del diametro 125 mm |  | cad | € | 557.77
B2.2.25.f. | del diametro 150 mm |  | cad | € | 748.86
B2.2.25.g. | del diametro 200 mm |  | cad | € | 903.8
B2.2.25.h. | del diametro 250 mm |  | cad | € | 1595.85
B2.2.25.i. | del diametro 300 mm |  | cad | € | 2189.78
B2.2.25.j. | del diametro 400 mm |  | cad | € | 4441.53
B2.2.25.k. | del diametro 500 mm |  | cad | € | 5629.38
B 2.3. | COLLETTORI PER FOGNATURE
B2.3.1. | Tubi in cemento vibrocompresso con incasso maschio e femmina, forniti e posti in opera,compresa la sigillatura dei giunti con malta cementizia. Compreso e compensato ogni altro onere necessario a dare l'opera finita e funzionante, esclusilo scavo, il rinterro, l'eventuale rinfianco e massetto in conglomerato cementizio:
B2.3.1.a. | del diametro interno di 150 mm |  | m | € | 10.33
B2.3.1.b. | del diametro interno di 200 mm |  | m | € | 10.85
B2.3.1.c. | del diametro interno di 300 mm |  | m | € | 11.88
B2.3.1.d. | del diametro interno di 400 mm |  | m | € | 16.42
B2.3.1.e. | del diametro interno di 500 mm |  | m | € | 20.09
B2.3.1.f. | del diametro interno di 600 mm |  | m | € | 25.05
B2.3.1.g. | del diametro interno di 800 mm |  | m | € | 34.5
B2.3.1.h. | del diametro interno di 1.000 mm |  | m | € | 44.93
B2.3.1.i. | del diametro interno di 1.200 mm |  | m | € | 65.59
B2.3.1.j. | del diametro interno di 1.500 mm |  | m | € | 112.07
B2.3.1.k. | del diametro interno di 2.000 mm |  | m | € | 174.56
B2.3.2. | Tubi prefabbricati a sezione circolare in calcestruzzo vibrocompresso non armato conformi alle norme DIN 4032, forniti e posti in opera, confezionati con calcestruzzo di cemento tipo CEM II/A - 42.5R ed inerti di cava e di fiume vagliati e lavati per ottenere un calcestruzzo di classe > 400 kg/cm². I tubi dovranno essere di lunghezza non inferiore a 2 m, con base di appoggio piana e giunto a bicchiere esterno con anello di tenuta in gomma conforme alla norma UNI 4920 e DIN 4060, incorporato e saldamente ancorato al tubo; dovranno essere autoportanti posti in opera in scavo a trincea stretta per profondità di interramento variabili da 1 m a 4 m calcolati dall'estradosso superiore del tubo e saranno prefabbricati in stabilimento specializzato con impianti automatici; controllati, collaudati e certificati secondo la normativa vigente, con impresso il nome del produttore e la data di produzione. Compreso e compensato ogni altro onere necessario a dare l'opera finita e funzionante, esclusilo scavo, il rinterro, l'eventuale rinfianco e massetto in conglomerato cementizio:
B2.3.2.a. | del diametro interno di 300 mm spess. minimo in chiave 70 mm |  | m | € | 36.67
B2.3.2.b. | del diametro interno di 400 mm spess. minimo in chiave 70 mm |  | m | € | 43.69
B2.3.2.c. | del diametro interno di 500 mm spess. minimo in chiave 78 mm |  | m | € | 52.99
B2.3.2.d. | del diametro interno di 600 mm spess. minimo in chiave 87 mm |  | m | € | 61.66
B2.3.2.e. | del diametro interno di 800 mm spess. minimo in chiave 115 mm |  | m | € | 88.11
B2.3.2.f. | del diametro interno di 1.000 mm spess. minimo in chiave 140 mm |  | m | € | 126.02
B2.3.2.g. | del diametro interno di 1.200 mm spess. minimo in chiave 160 mm |  | m | € | 177.4
B2.3.2.h. | del diametro interno di 1.500 mm spess. minimo in chiave 195 mm |  | m | € | 251.15
B2.3.3. | Tubi prefabbricati a sezione ovoidale in calcestruzzo vibrocompresso non armato conformi alle norme DIN 4032, forniti e posti in opera, confezionati con calcestruzzo di cemento tipo CEM II/A - 42.5R ed inerti di cava e di fiume vagliati e lavati per ottenere un calcestruzzo di classe > 400 kg/cm². I tubi dovranno essere di lunghezza non inferiore a 2 m, con base di appoggio piana e giunto a bicchiere esterno con anello di tenuta in gomma; dovranno essere autoportanti posti in opera in scavo a trincea stretta per profondità di interramento variabili da 1 m a 4 m calcolati dall'estradosso superiore del tubo e saranno prefabbricati in stabilimento specializzato con impianti automatici; controllati, collaudati e certificati secondo la normativa vigente, con impresso il nome del produttore e la data di produzione. Qualora richiesto dalla D. è compreso l'onere per realizzare l'incasso per l'eventuale fondello in grès, conservando tuttavia lo spessore della sezione.
Compreso e compensato ogni altro onere necessario a dare l'opera finita e funzionante, esclusilo scavo, il rinterro, l'eventuale rinfianco e massetto in conglomerato cementizio:
B2.3.3.a. | sezione 400 x 600 mm spess. minimo in chiave 60 mm |  | m | € | 54.38
B2.3.3.b. | sezione 500 x 750 mm spess. minimo in chiave 84 mm |  | m | € | 64.56
B2.3.3.c. | sezione 600 x 900 mm spess. minimo in chiave 98 mm. |  | m | € | 74.89
B2.3.3.d. | sezione 700 x 1050 mm spess. minimo in chiave 110 mm. |  | m | € | 89.55
B2.3.3.e. | sezione 800 x 1200 mm spess. minimo in chiave 122 mm. |  | m | € | 105.2
B2.3.3.f. | sezione 1000 x 1500 mm spess. minimo in chiave 146 mm. |  | m | € | 148.22
B2.3.3.g. | sezione 1200 x 1800 mm spess. minimo in chiave 160 mm. |  | m | € | 194.34
B2.3.4. | Rivestimento di fogne, in conglomerato cementizio a sezione semiovoidale od ovoidale classico (profilo normale inglese), con canaletta di grès ceramico dello sviluppo di 1/3 di circonferenza (120 gradi) in elementi della lunghezza di 500 mm, compresa e compensata la fornitura e il trasporto a pie' d'opera delle canalette in grès, la posa in opera nell'interno della fogna con malta cementizia a 600 kg di cemento tipo 32.5R e la eventuale preparazione del fondo della fogna per l'alloggiamento della canaletta compresi altresì tutti gli oneri, il taglio a misura degli elementi di grès in relazione all'andamento plano-altimetrico, nonché quanto altro occorrente per l'esecuzione del rivestimento:
B2.3.4.a. | con canalette del diametro interno di 200 mm |  | m | € | 8.68
B2.3.4.b. | con canalette del diametro interno di 250 mm |  | m | € | 12.55
B2.3.4.c. | con canalette del diametro interno di 300 mm |  | m | € | 13.89
B2.3.4.d. | con canalette del diametro interno di 350 mm |  | m | € | 20.25
B2.3.4.e. | con canalette del diametro interno di 400 mm |  | m | € | 24.58
B2.3.4.f. | con canalette del diametro interno di 450 mm |  | m | € | 27.48
B2.3.4.g. | con canalette del diametro interno di 500 mm |  | m | € | 30.11
B2.3.4.h. | con canalette del diametro interno di 600 mm |  | m | € | 41.68
B2.3.4.i. | con canalette del diametro interno di 700 mm |  | m | € | 57.48
B2.3.4.j. | con canalette del diametro interno di 800 mm |  | m | € | 72.25
B2.3.5. | Rivestimento con mattonelle di grès ceramico da 240 x 120 x 20 mm di pareti verticali inclinate o curve, di fogne di qualsiasi forma o tipo, di pareti e fondi di pozzetti compresa e compensata la fornitura e il trasporto a piè d'opera e la posa in opera con malta cementizia a 600 kg e la eventuale preparazione della superficie da rivestire; compresi altresì tutti gli oneri, il taglio a misura delle mattonelle e gli sfridi nonché quanto altro occorrente per la esecuzione del rivestimento |  | m² | € | 19.11
B2.3.6. | Applicazione in stabilimento di rivestimento interno alle tubazioni in cemento, realizzato con un manto di resina epossidica bicomponente non diluita dello spessore minimo di 300 microns posto su uno strato di primer promotore di adesione dello spessore minimo di 200 microns. Compreso e compensato ogni altro onere necessario a dare l'opera finita. Misurato secondo lo sviluppo interno. |  | m² | € | 13.17
B2.3.7. | Tubazioni e pezzi speciali in grès ceramico per fognature conforme alle norme UNI-EN 295 parte 1-2-3 del 1992, fornite e poste in opera, complete di giunzione atta a garantire la perfetta tenuta idraulica alla pressione di 0,5 bar, oltre a sopportare con adeguato margine di sicurezza tutti i carichi esterni, collaudate nello stabilimento di produzione secondo quanto previsto al par. 3.1 del decreto del Ministero Lavori Pubblici del 12/12/1985 "Norme tecniche relative alle tubazioni", compreso e compensato nel prezzo ogni onere per la posa in opera, escluso solo la formazione del letto di posa e del rinfianco in materiale idoneo, da pagarsi con le apposite voci di elenco:
B2.3.7.a. | del diametro di 200 mm |  | m | € | 42.87
B2.3.7.b. | del diametro di 250 mm |  | m | € | 52.47
B2.3.7.c. | del diametro di 300 mm |  | m | € | 67.14
B2.3.7.d. | del diametro di 350 mm |  | m | € | 79.38
B2.3.7.e. | del diametro di 400 mm |  | m | € | 100.19
B2.3.7.f. | del diametro di 500 mm |  | m | € | 137.38
B2.3.7.g. | del diametro di 600 mm |  | m | € | 185.92
B2.3.7.h. | del diametro di 700 mm |  | m | € | 250.48
B2.3.7.i. | del diametro di 800 mm |  | m | € | 324.33
B2.3.8. | Tubazioni in ghisa sferoidale per fognatura con caratteristiche meccaniche e dimensionali conformi alle norme UNI EN 598/95 ed ISO 2531, rivestite esternamente con uno strato di zinco applicato per metallizzazione con uno strato di finitura di prodotto bituminoso o di resina sintetica; internamente con malta di cemento alluminoso applicata per centrifugazione oppure con poliuretano di spessore minimo 1,3 mm. Giunzioni di tipo elastico automatico con guarnizioni a profilo divergente, conformi alla norma UNI 9163, compresi pezzi speciali e compensato ogni onere per la posa in opera.
Lunghezza utile delle tubazioni 6, 7 e 8 m
B2.3.8.a. | del diametro di 100 mm |  | m | € | 31.35
B2.3.8.b. | del diametro di 125 mm |  | m | € | 41.21
B2.3.8.c. | del diametro di 150 mm |  | m | € | 44.62
B2.3.8.d. | del diametro di 200 mm |  | m | € | 64.56
B2.3.8.e. | del diametro di 250 mm |  | m | € | 81.76
B2.3.8.f. | del diametro di 300 mm |  | m | € | 103.29
B2.3.8.g. | del diametro di 350 mm |  | m | € | 130.35
B2.3.8.h. | del diametro di 400 mm |  | m | € | 154.94
B2.3.8.i. | del diametro di 450 mm |  | m | € | 170.95
B2.3.8.j. | del diametro di 500 mm |  | m | € | 196.77
B2.3.8.k. | del diametro di 600 mm |  | m | € | 254.61
B2.3.8.l. | del diametro di 700 mm |  | m | € | 276.05
B2.3.8.m. | del diametro di 800 mm |  | m | € | 329.5
B2.3.8.n. | del diametro di 900 mm |  | m | € | 393.54
B2.3.8.o. | del diametro di1.000 mm |  | m | € | 459.9
B2.3.8.p. | del diametro di1.200 mm |  | m | € | 697.73
B2.3.8.q. | del diametro di1.400 mm |  | m | € | 987.98
B2.3.8.r. | del diametro di 1.600 mm |  | m | € | 1233.3
B2.3.8.s. | del diametro di1.800 mm |  | m | € | 1518.38
B2.3.9. | Tubazioni con superficie liscia in PE-AD (polietilene ad alta densità) di classe di pressione nominale PN 3,2 (tipo 303) rispondenti alla normativa di prodotto UNI 7613/78 in barre di qualsiasi lunghezza, fornite e poste in opera, controllate secondo gli standards Europei ISO 9002 e rispettate le indicazioni del DM LL.PP. del 12/12/1985 sulle condotte per fognature, compresi i raccordi e pezzi speciali e compensato nel prezzo ogni onere per la posa in opera e la saldatura del giunto di testa, escluso solo la formazione del letto di posa e del rinfianco in materiale idoneo,da pagarsi con le apposite voci di elenco:
B2.3.9.a. | del diametro di 160 mm |  | m | € | 14.46
B2.3.9.b. | del diametro di 200 mm |  | m | € | 19.63
B2.3.9.c. | del diametro di 250 mm |  | m | € | 25.31
B2.3.9.d. | del diametro di 315 mm |  | m | € | 34.96
B2.3.9.e. | del diametro di 400 mm |  | m | € | 50.97
B2.3.9.f. | del diametro di 500 mm |  | m | € | 75.76
B2.3.9.g. | del diametro di 630 mm |  | m | € | 112.38
B2.3.9.h. | del diametro di 710 mm |  | m | € | 149.62
B2.3.9.i. | del diametro di 800 mm |  | m | € | 183.86
B2.3.10. | Tubazioni in PE-AD (polietilene ad alta densità) di tipo corrugato coestruso a doppia parete per condotte di scarico interrate non in pressione, fornite e poste in opera, conformi alle norma Europea PrEN 13476/1° successivi aggiornamenti (tipo B), e munite di marchio di conformità P IIP/a (Istituto Italiano Plastici), controllate secondo gli standards Europei ISO 9002, complete di manicotto e guarnizione elastomerica a labbro, compresi pezzi speciali e compensato nel prezzo ogni onere per la posa in opera e la saldatura del giunto di testa, escluso solo la formazione del letto di posa e del rinfianco in materiale idoneo, da pagarsi con le apposite voci di elenco:
B2.3.10.a. | classe di rigidità 4 kN\m²:
B2.3.10.a.1. | del diametro di 110 mm |  | m | € | 6.04
B2.3.10.a.2. | del diametro di 125 mm |  | m | € | 7.08
B2.3.10.a.3. | del diametro di 160 mm |  | m | € | 9.3
B2.3.10.a.4. | del diametro di 200 mm |  | m | € | 12.03
B2.3.10.a.5. | del diametro di 250 mm |  | m | € | 17.92
B2.3.10.a.6. | del diametro di 315 mm |  | m | € | 27.11
B2.3.10.a.7. | del diametro di 400 mm |  | m | € | 36.26
B2.3.10.a.8. | del diametro di 500 mm |  | m | € | 82.12
B2.3.10.a.9. | del diametro di 630 mm |  | m | € | 113.93
B2.3.10.a.10. | del diametro di 800 mm |  | m | € | 216.4
B2.3.10.b. | classe di rigidità 8 kN\m²:
B2.3.10.b.1. | del diametro di 110 mm |  | m | € | 7.08
B2.3.10.b.2. | del diametro di 125 mm |  | m | € | 7.8
B2.3.10.b.3. | del diametro di 160 mm |  | m | € | 12.03
B2.3.10.b.4. | del diametro di 200 mm |  | m | € | 14.46
B2.3.10.b.5. | del diametro di 250 mm |  | m | € | 21.9
B2.3.10.b.6. | del diametro di 315 mm |  | m | € | 36.15
B2.3.10.b.7. | del diametro di 400 mm |  | m | € | 47.1
B2.3.10.b.8. | del diametro di 500 mm |  | m | € | 108.46
B2.3.10.b.9. | del diametro di 630 mm |  | m | € | 160.1
B2.3.10.b.10. | del diametro di 800 mm |  | m | € | 277.85
B2.3.11. | Tubazioni in PE-AD (polietilene ad alta densità) del tipo spiralato per condotte di scarico interrate, fornite e poste in opera, conformi alle norma Europea PrEN 13476/1 (tipo A2), controllate secondo gli standards Europei ISO 9002, complete di giunzioni dotate di guarnizione elastomerica a doppio labbro o saldate mediante polifusione di testa, compresi pezzi speciali e compensato nel prezzo ogni onere per la posa in opera e la giunzione, escluso solo la formazione del letto di posa e del rinfianco in materiale idoneo, da pagarsi con le apposite voci di elenco:
B2.3.11.a. | Classe di rigidità 2 kN\m²:
B2.3.11.a.1. | del diametro di 500 mm |  | m | € | 91.93
B2.3.11.a.2. | del diametro di 600 mm |  | m | € | 137.38
B2.3.11.a.3. | del diametro di 800 mm |  | m | € | 202.97
B2.3.11.a.4. | del diametro di 1.000 mm |  | m | € | 357.9
B2.3.11.a.5. | del diametro di 1.200 mm |  | m | € | 524.2
B2.3.11.a.6. | del diametro di 1.500 mm |  | m | € | 733.37
B2.3.11.a.7. | del diametro di 1.800 mm |  | m | € | 1115.55
B2.3.11.a.8. | del diametro di 2.000 mm |  | m | € | 1407.35
B2.3.11.b. | Classe di rigidità 4 kN\m²
B2.3.11.b.1. | del diametro di 500 mm |  | m | € | 111.04
B2.3.11.b.2. | del diametro di 600 mm |  | m | € | 157
B2.3.11.b.3. | del diametro di 800 mm |  | m | € | 268.56
B2.3.11.b.4. | del diametro di 1.000 mm |  | m | € | 476.17
B2.3.11.b.5. | del diametro di 1200 mm |  | m | € | 629.04
B2.3.11.b.6. | del diametro di 1500 mm |  | m | € | 1039.11
B2.3.11.b.7. | del diametro di 1800 mm |  | m | € | 1546.27
B2.3.11.b.8. | del diametro di 2.000 mm |  | m | € | 1747.17
B2.3.11.c. | Classe di rigidità 8 kN\m²
B2.3.11.c.1. | del diametro di 500 mm |  | m | € | 141.51
B2.3.11.c.2. | del diametro di 600 mm |  | m | € | 209.17
B2.3.11.c.3. | del diametro di 800 mm |  | m | € | 370.3
B2.3.11.c.4. | del diametro di 1.000 mm |  | m | € | 619.75
B2.3.11.c.5. | del diametro di 1.200 mm |  | m | € | 967.84
B2.3.12. | Tubazioni in PVC rigido (policloruro di vinile), forniti e posti in opera, con giunto gielle ed anello elastomerico di tenuta per condotte di scarico interrate, conformi alle norme EN 1401,munite di marchio di conformità IIP (Istituto Italiano Plastici), compreso e compensato nel prezzo ogni onere per la posa in opera escluso solo la formazione del letto di posa e del rinfianco in materiale idoneo, da pagarsi con le apposite voci di elenco:
B2.3.12.a. | Classe di rigidità 2 kN\m²:
B2.3.12.a.1. | del diametro di 200 mm |  | m | € | 13.01
B2.3.12.a.2. | del diametro di 250 mm |  | m | € | 17.2
B2.3.12.a.3. | del diametro di 315 mm |  | m | € | 26.96
B2.3.12.a.4. | del diametro di 400 mm |  | m | € | 38.37
B2.3.12.a.5. | del diametro di 500 mm |  | m | € | 59.39
B2.3.12.a.6. | del diametro di 630 mm |  | m | € | 87.8
B2.3.12.b. | Classe di rigidità 4 kN\m²:
B2.3.12.b.1. | del diametro di 110 mm |  | m | € | 8.78
B2.3.12.b.2. | del diametro di 125 mm |  | m | € | 9.3
B2.3.12.b.3. | del diametro di 160 mm |  | m | € | 11.47
B2.3.12.b.4. | del diametro di 200 mm |  | m | € | 14.62
B2.3.12.b.5. | del diametro di 250 mm |  | m | € | 20.14
B2.3.12.b.6. | del diametro di 315 mm |  | m | € | 30.68
B2.3.12.b.7. | del diametro di 400 mm |  | m | € | 46.74
B2.3.12.b.8. | del diametro di 500 mm |  | m | € | 71.27
B2.3.12.b.9. | del diametro di 630 mm |  | m | € | 106.39
B2.3.12.c. | Classe di rigidità 8 kN\m²:
B2.3.12.c.1. | del diametro di 200 mm |  | m | € | 19.01
B2.3.12.c.2. | del diametro di 250 mm |  | m | € | 25.41
B2.3.12.c.3. | del diametro di 315 mm |  | m | € | 36.82
B2.3.12.c.4. | del diametro di 400 mm |  | m | € | 55.78
B2.3.12.c.5. | del diametro di 500 mm |  | m | € | 87.8
B2.3.12.c.6. | del diametro di 630 mm |  | m | € | 131.7
B 2.4. | POZZETTI
B2.4.1. | Pozzetti circolari d'ispezione prefabbricati in calcestruzzo vibrato realizzato con l'impiego di cemento ad alta resistenza ai solfati, a perfetta tenuta ermetica. Il pozzetto dovrà essere realizzato in due soli elementi; la base con due fori di linea completi di giunzione e l'elemento monolitico di rialzo ad altezza di progetto completo di cono di riduzione fino al diametro di circa 600 mm, necessario alla posa del chiusino. Il rivestimento interno, in malta polimerica avente spessore minimo di 2 cm. Il giunto, tra la base e l'elemento monolitico di rialzo, dovrà essere sagomato sia nel maschio che nella femmina, in modo da garantire le tolleranze ottimali per la compressione della gomma costituente la guarnizione, rispondente alla norma UNI EN 681-1. Il pozzetto, così realizzato, sarà compreso di guarnizioni idonee a collegare tubazioni in PVC, polietilene, cemento vibrato, grès o ghisa:
B2.4.1.a. | Pozzetto del diametro 1.000 mm, spessore minimo della parete di 150 mm per innestifino a diametro 350 mm:
B2.4.1.a.1. | elemento di base |  | cad | € | 671.39
B2.4.1.a.2. | elemento di rialzo di altezza 1,00 m |  | cad | € | 247.9
B2.4.1.a.3. | compenso per ogni centimetro di differenza per elementi di altezza diversa da 1,00 m |  | cm | € | 3.1
B2.4.1.b. | Pozzetto del diametro 1.000 mm spessore minimo della parete di 230 mm per innestifino a diametro 600 mm:
B2.4.1.b.1. | elemento di base |  | cad | € | 723.04
B2.4.1.b.2. | elemento di rialzo di altezza 1,00 m |  | cad | € | 268.56
B2.4.1.b.3. | compenso per ogni centimetro di differenza per elementi di altezza diversa da 1,00 m |  | cm | € | 3.36
B2.4.1.c. | Pozzetto del diametro 1.200 mm spessore minimo della parete di 310 mm per innesti del diametro 700-800 mm:
B2.4.1.c.1. | elemento di base |  | cad | € | 1022.58
B2.4.1.c.2. | elemento di rialzo di altezza 1,00 m |  | cad | € | 284.05
B2.4.1.c.3. | compenso per ogni centimetro di differenza per elementi di altezza diversa da 1,00 m |  | cm | € | 4.65
B2.4.2. | Pozzetti di ispezione forniti e posti in opera in elementi prefabbricati di calcestruzzo, realizzati con cemento tipo 42,5R ed inerti lavati e vagliati opportunamente dosati per ottenere un cls di classe > 350, costruiti con i seguenti elementi: elemento di fondo di altezza 100 cm con impronte di riduzione di spessore per l'introduzione del tubo di attraversamento. Soletta carrabile di copertura. Gli elementi saranno posati su una platea di calcestruzzo di spessore 20 cm, armata con rete elettrosaldata maglia 20 x 20, di dimensioni maggiori di 20 cm rispetto alle dimensioni esterne del pozzetto. Gli elementi saranno tra loro sigillati e stuccati con l'interposizione di malta cementizia. La ditta produttrice dovrà fornire dietro richiesta della DL i calcoli di verifica statica degli elementi. Compreso e compensato ogni altro onere necessario a dare l'opera finita e funzionante, esclusi unicamente lo scavo ed il rinterro:
B2.4.2.a. | fondo di sezione interna 60 x 60 h=100 cm, spessore pareti 12 cm |  | cad | € | 90.9
B2.4.2.b. | prolunga di sezione interna 60 x 60 h=100 cm, spessore pareti 12 cm |  | cad | € | 68.17
B2.4.2.c. | compenso per ogni 10 cm di prolunga, elementi di altezza inferiore a 100 cm |  | cad | € | 9.3
B2.4.2.d. | soletta di copertura 105 x 105 cm, spessore 15 cm |  | cad | € | 65.59
B2.4.2.e. | fondo di sezione interna 70 x 70 h=100 cm, spessore pareti 20 cm |  | cad | € | 110.01
B2.4.2.f. | prolunga di sezione interna 70 x 70 h=100 cm, spessore pareti 20 cm. |  | cad | € | 88.31
B2.4.2.g. | compenso per ogni 10 cm. di prolunga di altezza inferiore a 100 cm |  | cad | € | 11.88
B2.4.2.h. | soletta di copertura 125 x 125 cm, spessore 15 cm |  | cad | € | 92.45
B2.4.2.i. | fondo di sezione interna 80 x 80 h=100 cm, spessore pareti 15 cm |  | cad | € | 116.2
B2.4.2.j. | prolunga di sezione interna 80 x 80 h=100 cm, spessore pareti 15 cm |  | cad | € | 89.86
B2.4.2.k. | compenso per ogni 10 cm di prolunga di altezza inferiore a 100 cm |  | cad | € | 12.91
B2.4.2.l. | soletta di copertura 125 x 125 cm, spessore 15 cm |  | cad | € | 92.45
B2.4.2.m. | fondo di sezione interna 100 x 100 h=100 cm, spessore pareti 15 cm |  | cad | € | 127.05
B2.4.2.n. | prolunga di sezione interna 100 x 100 h=100 cm, spess. pareti 15 cm |  | cad | € | 88.31
B2.4.2.o. | compenso per ogni 10 cm di prolunga di altezza inferiore a 100 cm |  | cad | € | 14.98
B2.4.2.p. | soletta di copertura 140 x 140 cm, spessore 20 cm |  | cad | € | 117.75
B2.4.2.q. | fondo di sezione interna 120 x 120 h=100 cm, spessore pareti 15 cm |  | cad | € | 189.54
B2.4.2.r. | prolunga di sezione interna 120 x 120 h=100 cm, spess. pareti 15 cm |  | cad | € | 144.61
B2.4.2.s. | compenso per ogni 10 cm di prolunga di altezza inferiore a 100 cm |  | cad | € | 21.17
B2.4.2.t. | soletta di copertura 160 x 160 cm, spessore 20 cm |  | cad | € | 180.76
B2.4.2.u. | fondo di sezione interna 160 x 160 h=100 cm, spessore pareti 20 cm |  | cad | € | 492.7
B2.4.2.v. | prolunga di sezione interna 160 x 160 h.=100 cm, spess. pareti 15 cm |  | cad | € | 319.17
B2.4.2.w. | compenso per ogni 10 cm di prolunga di altezza inferiore a 100 cm |  | cad | € | 46.48
B2.4.2.x. | soletta di copertura 200 x 200 cm, spessore 20 cm |  | cad | € | 342.93
B2.4.3. | Pozzetto autoportante per caditoia stradale a caduta verticale del tipo a doppio sifone, fornito e posa in opera, in cls vibrato classe Rck 300, completo di coperchio di chiusura e prolunga. Il pozzetto avrà misure interne di 50 x 100 cm, altezza 50 cm e pareti dello spessore di 10 cm. Il coperchio, del tipo carrabile, sarà di spessore 8 cm mentre la prolunga sarà di altezza pari a 30 cm con spessore delle pareti di 10 cm. I sifoni verticali saranno realizzati in modo da essere un corpo unico con le pareti del pozzetto e posizionati in maniera da costituire un vano di confluenza a tre vie. Sono compresi: il massetto di fondazione dello spessore minimo di 15 cm costituito da cls di cemento dosato a 200 kg tipo 32,5 R perfettamente livellato; la stuccatura con malta cementizia del coperchio carrabile necessario alla chiusura del vano non ispezionabilee della prolunga da collocarsi sul vano ispezionabile e di caduta. Compreso e compensato ogni altro onere necessario a dare l'opera finita e funzionante, esclusi unicamente lo scavo ed il rinterro. |  | cad | € | 196.25
B2.4.4. | Pozzetto prefabbricato circolare in calcestruzzo vibrato per la separazione e la raccolta dei grassi e degli oli presenti nelle acque di scarico fornito e posto in opera, realizzato con cemento tipo 42,5 R ed inerti lavati e vagliati opportunamente dosati per ottenere un cls di classe > 300; costituito da un elemento di forma circolare del diametro interno di 125 cm, di altezza pari a 100 cm, costruito in un unico getto con le due pareti interne delimitanti la camera di separazione e quella di decantazione e compreso di coperchio recante due chiusini pedonabili in cls: uno di ispezione per la camera di separazione ed uno per la camera di condensa necessario per la rimozione mediante aspirazione dei grassi e degli oli presenti.
| L'elemento sarà posto in opera su una platea di calcestruzzo dello spessore di 15 cm. La canalizzazione delle acque in entrata ed in uscita al pozzetto, sarà realizzata con tubi in PVC rigido serie 302, del diametro nominale di 100 mm. Il coperchio sarà sigillato con malta cementizia. Compreso e compensato ogni altro onere necessario a dare l'opera finita e funzionante, esclusi unicamente lo scavo ed il rinterro. |  | cad | € | 402.84
B2.4.5. | Fornitura e posa in opera di canaletta in cls vibrocompresso classe Rck 300, per la raccolta e il convogliamento delle acque piovane, a sezione interna semicircolare con battente per l'alloggiamento della griglia. Posta in opera su massetto di cls opportunamente livellato secondo pendenza. Compresa la griglia zincata carrabile per traffico leggero. Compreso e compensato ogni altro onere necessario a dare l'opera finita e funzionante, esclusi unicamente lo scavo ed il rinterro:
B2.4.5.a. | sezione interna 100 cm |  | m | € | 48.34
B2.4.5.b. | sezione interna 150 cm |  | m | € | 58.26
B2.4.6. | Fornitura e posa in opera di pozzetti prefabbricati in calcestruzzo vibrato a sezione circolare conformi alle norme DIN 4034 aventi le caratteristiche tecniche ed idrauliche di seguito descritte. Elemento circolare di base monolitico, realizzato in un unico getto tra fondo e parete, del diametro di 1200 mm, di altezza di 1000 mm, avente uno spessore di parete di 120 mm predisposto per l'interposizione dell'anello di tenuta in gomma a rotolamento, compreso l'anello di tenuta. Elementi di prolunga di spessore uguale allo spessore della parete dell'elemento di base, muniti di incastro a battente predisposto per l'interposizione dell'anello di tenuta in gomma a rotolamento, compreso l'anello di tenuta. Elemento terminale tronco-conico di altezza pari a 660 mm e diametro superiore ridotto non inferiore a 600 mm.
Il pozzetto dovrà avere come fondazione un getto di calcestruzzo ben livellato e piano di spessore di 15 cm e di diametro superiore di almeno 20 cm rispetto al diametro esterno del pozzetto, ed eventualmente in relazione al terreno di posa, armato per resistere massimo carico stradale che possa, tramite il pozzetto, scaricarsi su detta fondazione. Il pozzetto dovrà essere posto in opera perfettamente verticale, e lo spazio di scavo circostante dovrà essere riempito con materiale fine (tipo sabbia o pozzolana) opportunamente costipato. Compreso e compensato ogni altro onere necessario a dare l'opera finita e funzionante, esclusi unicamente lo scavo ed il rinterro.
B2.4.6.a. | elemento di base |  | cad | € | 109.49
B2.4.6.b. | elemento di prolunga di altezza 1000 mm |  | cad | € | 98.13
B2.4.6.c. | elemento di prolunga di altezza 500 mm |  | cad | € | 56.81
B2.4.6.d. | elemento di prolunga di altezza 250 mm |  | cad | € | 44.93
B2.4.6.e. | elemento tronco-conico |  | cad | € | 72.3
B 2.5. | CHIUSINI E GRIGLIE
B2.5.1. | Chiusino di ispezione in ghisa sferoidale, fornito e posto in opera, a norma UNI ISO 1083, con resistenza a rottura superiore a 400 KN (40 t), conforme alla norma UNI EN 124 classe D400, ufficialmente certificati a norma ISO 9001 e provvisto di certificato corrispondente, con passo d'uomo di 600 mm rivestiti con vernice bituminosa e costituiti da:
B2.5.1.a. | telaio a sagoma quadrata del lato non inferiore a 850 mm, altezza non inferiore a 100 mm, con fori ed asole di fissaggio, munito di guarnizione di tenuta antibasculamento in polietilene alloggiata su apposita sede; coperchio circolare dotato di un elemento elastico in esso integrato che permette il bloccaggio automatico sul telaio senza l'ausilio di altri sistemi di chiusura e provvisto di un sistema ad articolazione che consente il ribaltamento a 130° e l'estrazione a 90°. Disegno antisdrucciolo e riportante la scritta EN 124 D400 ed il marchio dell'ente di certificazione sulla superficie superiore, confori passanti per aerazione. Del peso totale di circa 62 kg. |  | cad | € | 165.27
B2.5.1.b. | telaio a sagoma quadrata del lato non inferiore a 850 mm, altezza non inferiore a 75 mm, con fori ed asole di fissaggio, munito di guarnizione di tenuta antibasculamento in polietilene alloggiata su apposita sede; coperchio circolare con riempimento in calcestruzzo vibrato e trattamento superficiale antiusura. Del peso totale di circa 84 kg. |  | cad | € | 178.44
B2.5.2. | Chiusino di ispezione in ghisa sferoidale, fornito e posto in opera, a norma UNI ISO 1083, con resistenza a rottura superiore a 250 KN (25 t), conforme alla norma UNI EN 124 classe C250, ufficialmente certificati a norma ISO 9001 e provvisto di certificato corrispondente, con passo d'uomo di 600 mm rivestiti con vernice bituminosa e costituiti da:
B2.5.2.a. | telaio a sagoma quadrata del lato non inferiore a 815 mm, altezza non inferiore a 75 mm, con fori ed asole di fissaggio, munito di guarnizione di tenuta antibasculamento in polietilene alloggiata su apposita sede; coperchio circolare con rilievo antisdrucciolo e riportante la scritta EN 124 C250 ed il marchio dell'ente di certificazione sulla superficie superiore. Del peso totale di circa 62 kg. |  | cad | € | 142.54
B2.5.2.b. | telaio a sagoma rettangolare di dimensioni non inferiore a 580 x 500 mm, di altezza non inferiore a 45 mm; coperchio quadrato di lato non inferiore a 480 mm, con rilievo antisdrucciolo e riportante la scritta EN 124 C250 ed il marchio dell'ente di certificazione sulla superficie superiore. Del peso totale di circa 40 kg. |  | cad | € | 108.46
B2.5.3. | Chiusino di ispezione in ghisa sferoidale, fornito e posto in opera, a norma UNI ISO 1083, con resistenza a rottura superiore a 125 KN (12,5 t), conforme alla norma UNI EN 124 classe D125, ufficialmente certificati a norma ISO 9001 e provvisto di certificato corrispondente, rivestiti con vernice bituminosa e costituiti da: telaio a sagoma quadrata di dimensioni esterne non inferiori a 500 x 500 mm e luce netta non inferiore a 400 mm, coperchio con incavo e barrette per facilitarne il sollevamento con rilievo antisdrucciolo e riportante la scritta EN 124 B125 ed il marchio dell'ente di certificazione sulla superficie superiore. Del peso totale di circa 26 kg. |  | cad | € | 71.79
B2.5.4. | Griglia quadrata in ghisa sferoidale piana o concava, fornita e posta in opera, a norma UNI ISO 1083, con resistenza a rottura superiore a 250 KN (25 t.), conforme alla norma UNI EN 124 classe C250, ufficialmente certificati a norma ISO 9001 e provvisto di certificato corrispondente, rivestiti con vernice bituminosa e costituiti da: telaio provvisto di asole per il fissaggio, con apertura libera, con rilievo antisdrucciolo e sistema di bloccaggio sul telaio mediante incastro elastico privo di elementi meccanici quali viti e bulloni |  | kg | € | 3.15
B2.5.5. | Tubazioni saldate, raccordi, curve e pezzi speciali per diametri interni da 1/2" a 3" in ferro zincato, fornite e poste in opera, con giunzione a manicotto filettato con stoppa e biacca, compreso ogni onere per l'esecuzione, prove idrauliche e disinfezione |  | kg | € | 3.36
B2.5.6. | Fornitura di pedarole di ferro del ( 24 da porre in opera entro manufatti funzionanti in sostituzione di quelle mancanti o fatiscenti, compresa la verniciatura con pittura antiruggine |  | cad | € | 30.99
B2.5.7. | Verniciatura di pedarole esistenti con due mani di vernice antiruggine |  | cad | € | 0.77

## sist.verde imp.sportivi
C1.01 | OPERE DI BONIFICA VEGETAZIONALE
C1.01.01 | Decespugliamento di vegetazione arbustivo-erbacea di tipo infestante, eseguito a regola d'arte con idonei mezzi meccanici, senza l'asportazione degli apparati radicali, compresa l'asporta-zione del materiale di risulta e trasporto in discarica o altro luogo indicato | m² | € | 0.62
C1.01.02 | Decespugliamento come sopra, senza rimozione dei materiali di risulta | m² | € | 0.36
C1.01.03 | Decespugliamento di vegetazione arbustivo-erbacea di tipo infe-stante, eseguito a regola d'arte con idonei mezzi meccanici, con l'asportazione degli apparati radicali, compresa l'asportazione del materiale di risulta e trasporto in discarica o altro luogo indicato | m² | € | 1.11
C1.01.04 | Decespugliamento come sopra, senza rimozione dei materiali di risulta | m² | € | 0.83
C1.01.05 | Decespugliamento selettivo di area boscata e non, invasa da vegetazione arbustivo-erbacea infestante (rovi, canne, ortica, ecc.), in aree di qualsiasi natura e pendenza e con copertura terreno superiore al 50%, con salvaguardia delle presenze naturali e della eventuale rinnovazione arborea ed arbustiva naturale, con raccolta e trasporto in discarica o altro luogo indicato dalla DL dei materiali di risulta | m² | € | 0.72
C1.01.06 | Decespugliamento come sopra, senza rimozione dei materiali di risulta | m² | € | 0.49
C1.01.07 | Eliminazione selettiva di vegetazione infestante arborea (tipo Robinia p. e Ailanthus spp.), con diametri inferiori ai 0,15 cm, arbustiva ed erbacea, mediante l'impiego di attrezzature meccaniche minori e di mezzi pesanti (braccio escavatore), comprensiva dell'eliminazione dell'apparato radicale, compresa l'asportazione del materiale di risulta e trasporto in discarica o altro luogo indicato dalla DL | m² | € | 1.55
C1.02 | LAVORAZIONI DEL TERRENO
C1.02.01 | Terreno di coltivo privo di infestanti, residui vegetali e litoidi, con contenuto minimo in sostanza organica del 2%, compresa fornitura, trasporto, messa in opera, stesa, modellazione, compattatura:
C1.02.1.a. | a mano | m³ | € | 20.97
C1.02.1.b. | con mezzi meccanici | m³ | € | 13.94
C1.02.02 | Terreno di coltivo privo di infestanti, residui vegetali e litoidi, con contenuto minimo in sostanza organica del 2%, compresa stesa, modellazione, compattatura, esclusa fornitura:
C1.02.2.a. | a mano | m³ | € | 9.3
C1.02.2.b. | con mezzi meccanici | m³ | € | 2.35
C1.02.03 | Formazione di piano quotato, con spianamento generale dell'area in modo di portarla alle quote di progetto, mediante scavo e riporto entro un'altezza media di 10-15, con mezzi meccanici, con rispetto delle piante e manufatti esistenti, compresi tracciamento, picchet-tamento e ogni altro onere. | m² | € | 0.64
C1.02.04 | Scasso integrale con Ripper fino alla profondità 0,40 cm per superficie inferiore ai 4.000 m² | m² | € | 0.14
C1.02.05 | Scasso integrale con Ripper fino alla profondità 0,60 cm per superficie inferiore ai 4.000 m² | m² | € | 0.17
C1.02.06 | Scasso integrale con Ripper fino alla profondità 0,40 cm per superficie superiore ai 4.000 m² | m² | € | 0.07
C1.02.07 | Scasso integrale con Ripper fino alla profondità 0,60 cm per superficie superiore ai 4.000 m² | m² | € | 0.08
C1.02.08 | Scasso del terreno a fosse o a buche, eseguito con mezzi idonei, comprese le opere di eliminazione di pietre, rizomi o tuberi di infestanti. | m² | € | 0.48
C1.02.09 | Interramento meccanico di inerti, eseguito con macchina semovente ad interrare il materiale oltre i 0,10 cm per superfici inferiori ai 1000 m² | m² | € | 0.05
C1.02.10 | Interramento meccanico di inerti, eseguito con macchina semovente ad interrare il materiale oltre i 0,10 cm per superfici superiori ai 1000 m² | m² | € | 0.04
C1.02.11 | Vangatura meccanica del terreno, effettuata in maniera uniforme con rivoltamento delle zolle, alla profondità di 0,25 cm | m² | € | 0.29
C1.02.12 | Vangatura manuale alla profondità di 0,20 cm con eliminazione dei residui vegetali e non, comprensivo della raccolta, carico, trasporto e smaltimento a discarica | m² | € | 2.32
C1.02.13 | Fresatura del terreno eseguita meccanicamente fino alla profondità di 0,15 cm con motocoltivatore in due passaggi incrociati, fino a portare il terreno regolarmente lavorato e sminuzzato | m² | € | 0.26
C1.02.14 | Fresatura del terreno eseguita meccanicamente fino alla profondità di 0,15 cm, con attrezzo portato da trattrice, in due passaggi incrociati, fino a portare il terreno regolarmente lavorato e sminuzzato | m² | € | 0.13
C1.02.15 | Erpicatura meccanica del terreno, eseguita con erpici a denti, a telaio rigido o snodato, a rompere le zolle, interrare semi e concimi | m² | € | 0.04
C1.02.16 | Rastrellatura manuale del terreno a rifinire la superficie lavorata con raccolta, carico, trasporto e smaltimento a discarica dei residui grossolani vegetali e non | m² | € | 0.15
C1.02.17 | Drenaggio profondo mediante scavo in sezione ristretta (circa 0,20 cm) a profondità di 0,60-0,80 cm, fornitura e messa in opera di tubo dreno con diametro da 60 mm, posato su sabbia, compresi raccordi al collettore, reinterro con ghiaia fino a 0,40 cm dal piano finito e quindi copertura finale con terreno privo di sassi o altri trovanti, fino al piano originale e costipato previa idonea bagnatura | m | € | 14.46
C1.03 | OPERE DI IRRIGAZIONE
La realizzazione degli impianti di irrigazione si intende comprensiva dei lavori di scavo per alloggiamento delle tubazioni e di ogni altro componente o struttura necessari, realizzazione di riserve d'acqua, pozzetti, locali pompe, quadri comandi, allacciamenti di acqua ed energia elettrica, posa in opera dell'impianto consistente nelle tubazioni, raccordi, elettrovalvole, regolatori di pressione, irrigatori a scomparsa, statici e/o dinamici (ad impatto o a turbina con interno in bronzo) in materiale plastico antiurto con altezze di sollevamento variabili, cavi elettrici, pozzetti, programmatore ed ogni altro elemento necessario al completamento dell'opera perfettamente funzionante, a regola d'arte a distribuire l'acqua al terreno in modo regolare, con sovrapposizione delle gittate anche in funzione degli irrigatori utilizzati.
C1.03.01 | Perforazione con trivella pneumatica in qualsiasi materiale, compreso rivestimento finale con tubo in materiale plastico atossico | m | € | 175.6
C1.03.02 | Primo rivestimento con tubi in acciaio 400 dm dello spessore di 3 mm | m | € | 244.8
C1.03.03 | Drenaggio con breccia calibrata al metro lineare | m | € | 5.16
C1.03.04 | Cementazione fuori colonna e realizzazione di una camera di ispezione fuori terra con sportellone in ferro 100 x 100 m | cad | € | 2169.12
C1.03.05 | Fornitura in opera di pompa sommersa da cavalli 15 con alimentazione volts 380, compresi i pezzi speciali e la tubazione necessaria all'allacciamento alla rete esistente | cad | € | 3356.97
C1.03.06 | Fornitura in opera di quadro elettrico con annessa scatola stagna, comprensivo di salvamotore, interruttore magnetotermico, comando pompa, pressostato | cad | € | 774.69
C1.03.07 | Fornitura in opera di centralina per irrigazione, compresa annessa scatola stagna, collegamento alla rete elettrica, collegamento alle valvole | cad | € | 723.04
C1.03.08 | Impianto di irrigazione con irrigatori dinamici in aree a contorno regolare, privo di ostacoli. | m² | € | 1.81
C1.03.09 | Impianto di irrigazione in aree a contorno irregolare e prive di ostacoli, con irrigatori statici e dinamici nel rapporto necessario a dare l'opera compiuta a regola d'arte. | m² | € | 2.58
C1.03.10 | Impianto di irrigazione in aree a contorno regolare, con ostacoli, con irrigatori statici e dinamici nel rapporto necessario a dare l'opera compiuta a regola d'arte. | m² | € | 2.19
C1.03.11 | Impianto di irrigazione con irrigatori statici, in are a contorno irregolare, con ostacoli. | m² | € | 5.16
C1.04 | OPERE DI INGEGNERIA NATURALISTICA
C1.04.01 | Viminata - Realizzazione di una viminata costituita da paletti di legname idoneo (castagno o larice: diametro 0,5 cm - lunghezza 1 mt) posti ad un distanza di 0,50 cm ed infissi nel terreno per 0,70 cm, collegati con un intreccio di verghe (n. 3-8) disposte longitu-dinalmente, legate con filo di ferro zincato (diametro 3 mm), compreso ogni altro onere per eseguire il lavoro a regola d'arte | m | € | 9.92
C1.04.02 | Fascinata - Realizzazione di una fascinata costituita da fascine di specie con elevata capacità vegetativa (salici, pioppi, ecc.), composte in media da 5-6 rami o verghe e legate ogni 0,70 cm, fissate al terreno con picchetti di legno idoneo (come viminata) posti ogni 80 cm, compreso ogni altro onere per eseguire il lavoro a regola d'arte:
C1.04.2.a. | fascinata normale | m | € | 7.54
C1.04.2.b. | fascinata viminata | m | € | 8.73
C1.04.03 | Gradonata - con talee - Realizzazione di una banchina della profondità minima di 0,50 cm con un interasse di 1,5-3 m e messa a dimora, lungo le curve di livello, di talee di specie ad elevata capacità vegetativa. Le talee vanno interrate per circa 3/4 della loro lunghezza e successivo riempimento con il materiale di scavo proveniente dalla banchina superiore, compreso ogni altro onere per eseguire il lavoro a regola d'arte | m | € | 11
C1.04.04 | Gradonata - con piantine - Realizzazione di una banchina come sopra, con una contropendenza del 10%, e messa a dimora di piantine di 2-3 anni. Le piantine vanno interrate come sopra e con una densità di almeno 5 piante per metro e successivo riempimento come sopra, compreso ogni altro onere per eseguire il lavoro a regola d'arte | m | € | 11
C1.04.05 | Gradonata - con talee e piantine - come sopra. 10 talee o astoni per metro lineare; piantine radicate ogni 0,50 cm | m | € | 14.31
C1.04.06 | Idrosemina - Inerbimento mediante la tecnica dell' idrosemina consistente nell'aspersione di una miscela formata da acqua, miscuglio di sementi di specie erbacee idonee, concime organico, collanti e sostanze miglioratrici del terreno; il tutto distribuito con idroseminatrici, esclusa la preparazione del piano di semina | m² | € | 1.24
C1.04.07 | Reti in materiale biodegradabile - Realizzazione di reti in fibra naturale (iuta, cocco), a funzione antierosiva, interrate in un solco di 0,20-0,30 cm, fissate al terreno con paletti di castagno (lunghezza 0,30 cm - diametro 0,4 cm) ogni 0,50 cm mediamente (in funzione della pendenza del terreno) | m² | € | 3.77
C1.04.08 | Cordonata - Realizzazione di cordonata eseguita su di una banchina orizzontale della larghezza minima di 0,50 cm, con posa in opera di pertiche di castagno e successiva copertura con ramaglia di conifere e ricoprimento con terreno sul quale porre in opera le talee di salice; il tutto ricoperto con il materiale di scavo superiore con interasse varia bile in funzione della natura del pendio, compreso ogni onere per lavoro a regola d'arte | m | € | 16.42
C1.04.09 | Palizzata in legname con talee - Realizzazione di una palizzata costituita da pali di legname idoneo (diametro 0,20 cm, lunghezza 1,5 m) infissi nel terreno per una profondità di 1 m e posti ad una distanza di 1 m. Sulla parte emergente dal terreno verranno collocati dei mezzi tronchi di castagno (diametro 10 cm, lunghezza 2 m), legati con fil di ferro, allo scopo di trattenere il materiale di risulta posto a tergo della struttura medesima; messa a dimora di talee di specie autoctone idonee per la ricostituzione della compagine vegetale; compreso ogni altro onere ed accessorio per eseguire il lavoro a regola d'arte | m | € | 16.94
C1.04.10 | Costruzione di un muro di sostegno in pietrame - Il pietrame sarà posto in opera con una leggera contropendenza rispetto al versante; compreso ogni latro onere ed accessorio per eseguire il lavoro a regola d'arte con massi calcarei recuperati sul posto | m | € | 43.18
C1.04.11 | Sistemazione di scarpata con reti - a struttura alveare in poliestere o in polietilene, previa preparazione del terreno di posa, stesura della rete e riempimento delle celle con terra e semina del miscuglio adatto di semi e bagnature successive compreso ogni onere e magistero per dare l'opera compiuta a perfetta regola d'arte | m² | € | 15.49
C1.04.12 | Sistemazione di scarpate e pendii - con griglie geotessili e armatura con tondini di ferro (terra rinforzata) previa posa a strati del materiale di scavo, armatura e geotessile, previo ancoraggio con picchetti a "U" di ferro del geotessile e semina di idoneo miscuglio semi compreso ogni onere e magistero per dare l'opera compiuta a perfetta regola d'arte | m² | € | 43.9
C1.04.13 | Tappeti erbosi - Formazione di tappeto erboso, previa lavorazione profonda del terreno e ripresa della superficie, sino ad ottenere un letto di semina perfettamente soffice e livellato, concimazione di fondo e semina in misura di 30 gr per m²; compresi i primi tre sfalci a 3 - 5 cm secondo il miscuglio:
C1.04.13.a. | superfici continue fino a 1000 m² | m² | € | 2.58
C1.04.13.b. | superfici continue da 1000 a 2000 m² | m² | € | 2.07
C1.04.13.c. | superfici continue oltre 2000 m² | m² | € | 1.55
C1.04.14 | Tappeto erboso in zolle - Fornitura e posa in opera di prato polifita preseminato in zolle, compreso e compensato l'onere della preparazione e l'eventuale correzione fisicochimica del terreno. Compresi e compensati, inoltre, gli oneri per la garanzia di attecchimento e la manutenzione fino al terzo taglio:
C1.04.14.a. | superfici continue fino a 1000 m² | m² | € | 7.75
C1.04.14.b. | superfici continue da 1000 a 2000 m² | m² | € | 6.71
C1.04.14.c. | superfici continue oltre 2000 m² | m² | € | 5.16
C1.05 | ELEMENTI DI ARREDO
C1.05.01 | Cestino portarifiuti - Fornitura in opera di cestino portarifiuti, costituito da: colonna portante in tubo di acciaio di diametro 55 mm, spessore 2 mm, altezza 440 mm, cestelli in lamiera lavorata , capacità minima 25 l, con fori decorativi e nervature di rinforzo; bulloneria in acciaio ellettrozincato. Tutte le parti metalliche, previa zincatura a caldo secondo le norme UNI, saranno trattate mediante applicazione elettrostatica di polveri poliesteri termoindurenti in vari colori, compreso ogni onere e magistero per dare l'opera completamente finita:
C1.05.1.a. | con un cestello | cad | € | 196.25
C1.05.1.b. | con due cestelli | cad | € | 247.9
C1.05.02 | Cestino portarifiuti - Fornitura in opera di cestino portarifiuti con corpo di grigliato di acciaio elettrofuso, maglia rettangolare ottenuta mediante opportuna curvatura dei tondini orizzontali; contenitore metallico interno con capacità minima 25 l; supporto metallico assemblato con bulloneria in acciaio ellettrozincato per fissaggio a terra. Tutte le parti metalliche, previa zincatura a caldo secondo le norme UNI, saranno trattate mediante applicazione elettrostatica di polveri poliesteri termoindurenti di vari colori; compreso ogni onere e magistero per dare l'opera completamente finita | cad | € | 160.1
C1.05.03 | Cestino portarifiuti - Fornitura in opera di cestino portarifiuti costituito da cestello in lamiera di acciaio zincato a caldo, di forma cilindrica ricoperto con listelli di legno impregnato a pressione, della capacità minima di 25 l; colonna portante in tubo di acciaio zincato a caldo, secondo le norme UNI; bulloneria in acciaio elettrozincato; compreso ogni onere e magistero per dare l'opera completamente finita | cad | € | 113.62
C1.05.04 | Cestino portarifiuti cilindrico - Litri > 80 realizzato in conglomerato cementizio armato a fibrerinforzato, finitura sabbiata, con coperchio in acciaio inox spessore > 20/10 mm a ribalta dimensioni > 60 cm x 100 h, peso > kg 200 | cad | € | 387.34
C1.05.05 | Cestone di alluminio o simili 110 l - Cestone da 110 litri a forma ogivale, realizzato in fusione di alluminio verniciato a polveri garantite per esterni. Anello interno reggisacco in alluminio grezzo, apertura frontale e serratura con chiave antivandalismo. Basamento circolare in conglomerato cementizio, con palo di fondazione in acciaio zincato per ancoraggio al suolo. Finiture Standard: Bordeaux RAL 3005 - Verde RAL 6005 - Grigio RAL 7022. Dimensioni: 51x51x108 cm. Peso:100 kg. | cad | € | 506.13
C1.05.06 | Cestone portarifiuti cilindrico - Litri > 50 realizzato in acciaio FE 360 B- bulloneria in acciaio inox, peso > 100 kg, con base in CLS sabbiato, dimensioni diametro 0,60, h 1,20 mt | cad | € | 413.17
C1.05.07 | Ciotola con fioriera - Fornitura in opera di ciotola con fioriera cilindrica in pietra o specie similare, h 40, diametro 100 | cad | € | 1074.23
C1.05.08 | Ciotola con fioriera - Fornitura in opera di ciotola con fioriera cilindrica in pietra o specie similare, h 40, diametro 120 | cad | € | 1425.42
C1.05.09 | Ciotola con fioriera - Fornitura in opera di ciotola con fioriera cilindrica in pietra o specie similare, h 40, diametro 80 | cad | € | 697.22
C1.05.10 | Ciotola con fioriera - Fornitura in opera di ciotola con fioriera cubica quadrata in pietra o specie similare, h 40 lato 100 x 100 | cad | € | 1032.91
C1.05.11 | Ciotola in pietra - Fornitura in opera di ciotola in pietra o specie similare di forma circolare h 0,22 diametro 0,70 | cad | € | 454.48
C1.05.12 | Dissuasore fisso - Fornitura in opera di dissuasore fisso bocciardato di forma cilindrica con cupoletta terminale e zoccolo da interrarsi 0,20 cm in pietra naturale kg > 70 | cad | € | 108.46
C1.05.13 | Dissuasore mobile - Fornitura in opera di dissuasore mobile in pietra o specie similare di forma cilindrica > kg 100, h 0,40, diametro 0,40 | cad | € | 154.94
C1.05.14 | Dissuasore mobile - Fornitura in opera di dissuasore mobile in pietre di forma conica h 0,50, diametro 0,38 | cad | € | 196.25
C1.05.15 | Dissuasore in pietra - Fornitura in opera di dissuasori in pietra o specie similare o similari di forma sferica delle dimensioni:
C1.05.15.a. | > 15 kg diametro 0,5 | cad | € | 37.18
C1.05.15.b. | > 20 kg diametro 0,9 | cad | € | 42.35
C1.05.15.c. | > 25 kg diametro 0,22 | cad | € | 64.04
C1.05.15.d. | > 30 kg diametro 0,37 | cad | € | 127.05
C1.05.15.e. | > 40 kg diametro 0,87 | cad | € | 201.42
C1.05.15.f. | > 50 kg diametro 176 | cad | € | 413.17
C1.05.15.g. | > 60 kg diametro 305 | cad | € | 635.24
C1.05.15.h. | > 80 kg diametro 722 | cad | € | 1324.2
C1.05.15.i. | > 100 kg diametro 1410 | cad | € | 2543.03
C1.05.16 | Fioriera in conglomerato cementizio - Fornitura in opera di fioriera a pianta circolare, con seduta perimetrale in cotto fatto a mano, sezione troncosferica, autolivellante su base di appoggio opportunamente sagomata, con riserva perenne d'acqua, con profondità seduta di > 20 cm. Realizzata in conglomerato cementizio armato e fibrorinforzato, ad alta resistenza meccanica, (Rck 60 > Mpa) ed elevata durabilità (classe di esposizione 1, 2a, 2b, 3, 4a, 4b, 5a, secondo la normativa UNI 9858), resistente ai cicli di gelo e disgelo. Dimensioni: Ingombro max. - Seduta 20 cm diametro cm 240 x 50 h (peso 1300 kg) Altezza seduta 50 cm, capacità di contenimento 600 l | cad | € | 1270.48
C1.05.17 | Fioriera in legno - Fornitura in opera di fioriera in legno di pino trattato con impregnante atossico colorato per esterni, vaschetta interna in acciaio zincato:
C1.05.17.a. | 115 x 60 x 60 cm | cad | € | 619.75
C1.05.17.b. | 60 x 60 x 60 cm | cad | € | 408
C1.05.17.c. | esagonale 120 x 120 x 60 cm | cad | € | 826.33
C1.05.18 | Fioriera in listoni di pino - Fornitura in opera di fioriera in listoni di pino autoclavato opportunamente assemblati tra loro ad incastro e pannelli in legno fissati con viti e tiranti in acciaio zincato, conte-nitore intorno in lamiera zincata:
C1.05.18.a. | 46 x 66 x 44 cm | cad | € | 175.6
C1.05.18.b. | 86 x 46 x 44 cm | cad | € | 191.09
C1.05.19 | Fioriera in pietra - Fornitura in opera di fioriera in pietra lavorata superficialmente alla bocciarda kg 250, h 34, diametro 110 | cad | € | 816
C1.05.20 | Fioriera metallica - Fornitura e collocazione in opera di fioriera metallica in profilato tubolare da 40 x 40 x 3 mm, sulle pareti laterali due semicerchi con piatto 20 x 10 e collegati nella parte centrale con lamiera sagomata a forma ovale con alloggiati, solo su due lati, lo stemma in ottone del Comune di Roma, piedini in ferro stampato per l'appoggio a terra e quattro sfere stampate del diametro di 50 cm All'interno del modulo è realizzato un cassone in lamiera zincata, sagomata dello spessore di 30/10 cm opportunamente forata per lo scarico | cad | € | 748.86
C1.05.21 | Griglia in ghisa sferoidale - Fornitura e collocazione in opera, su superfici pedonali o carrabili, di griglia in ghisa sferoidale, fuse in più componenti, compresi gli elementi a traforo, atti a garantire la ossigenazione dell'apparato radicale delle piante dello spessore minimo 25 mm:
C1.05.21.a. | del tipo a piastra piana e di spessore uniforme con semplice foro centrale circolare o ellittico con sagoma esterna circolare o retta e con asole semplici longitudinali, costituite da due pezzi al kg | kg | € | 2.84
C1.05.21.b. | idem come sopra, ma con asole di varia forma, a carattere fogliare o floreale e costituite ad quattro pezzi uniti al kg | kg | € | 3.62
C1.05.21.c. | idem come sopra ma per arre carrabili con profilo verticale laterale esterno di forma troncopiramidale o troncoconica, con la base superiore sporgente fino a 0,30 cm rispetto al piano di appoggio al kg | kg | € | 6.2
C1.05.22 | Modulo di recinzione a pali tondi - Fornitura e collocazione in opera di modulo di recinzione a pali tondi del diametro 100, composto da montante lungo 1,00 m con punta, una traversa superiore della lunghezza di 2,00 m opportunamente ancorata ai montanti con viti autofilettanti dotate di idoneo tappo di protezione ed una traversa inferiore dalla lunghezza di 2,30 m, ancorata con viti. Il legno deve essere "pino nordico", trattato con sali di cromo e rame per la protezione da funghi, muffe ed agenti atmosferici, a modulo | cad | € | 77.47
C1.05.23 | Panchina in acciaio e legno - Fornitura in opera di numero 1 panchina della lunghezza di 1,80/2,00 m e dell'altezza complessiva di 70/80 cm, con struttura portante in profilato di acciaio zincato a caldo e stecche in pino nordico impregnato a pressione, ferramenta zinco-cromate per fissaggio a terra, in opera, compreso ogni onere e magistero | cad | € | 149.77
C1.05.24 | Panchina in alluminio o simili - Sistema di seduta realizzato in estruso di alluminio, design esclusivo: caratterizzato dalla sua flessibilità snellezza di linea e curvatura, armonicamente studiata per garantire il massimo confort; costituita da tre grandi profili in estruso di alluminio (lega 6060) incastrati tra di loro; finitura degli estrusi di seduta e schienale con micro rigature antigraffio, mentre l'angolo è stato realizzato con una canalina che consente il drenaggio dell' acqua piovana; appoggi a terra (basi) sono realizzati in fusione di alluminio (G AISI 13)- trattamento contro la corrosione mediante ossidazione anodica ARC 15 microns a norma UNI 4522:
C1.05.24.a. | dimensioni: cm 200 x 65 x 75H | cad | € | 903.8
C1.05.24.b. | dimensioni: cm 300 x 65 x 75H | cad | € | 1187.85
C1.05.25 | Panchina in legno e ghisa - Fornitura in opera di numero 1 panchina in legno della lunghezza di 1,8/2,00 m e dell'altezza complessiva di 70/80 cm e con il piano di seduta a non meno di 40 cm da terra; costituita da n. 2 elementi terminali portanti in fusione di ghisa e tiranti trasversali in barre di acciaio galvanizzato del diametro non inferiore a 16 mm; regoli di legno duro o semiduro trattato con due mani di vernice protettiva trasparente del tipo flatting marino. Il peso della panchina, esclusi gli elementi di ancoraggio, non dovrà essere inferiore a 80 kg: comunque, compreso ogni onere e magistero per dare l'opera completamente finita | cad | € | 247.9
C1.05.26 | Panchina in metallo - Fornitura in opera di numero 1 panchina monoblocco, a forma concava, della lunghezza di 1,80/2,00 m e dell'altezza complessiva di 70/80 cm, con piano seduta a non meno di 40 cm da terra, realizzata in grigliato di acciaio elettrofuso a maglia rettangolare, con sagoma anatomica ottenuta mediante opportuna curvatura; finitura laterale con profili sagomati di idoneo spessore; piedi in profilato a flange forate per fissaggio a pavimento con bulloneria in acciaio inox antifurto.
| Caratteristiche tecnologiche: zincatura a caldo a norme UNI di tutte le parti metalliche; verniciatura con polveri poliesteri termoindurenti, in vari colori, dopo specifico trattamento di preparazione superficiale; peso minimo, esclusi gli elementi di ancoraggio, 47 kg. Il modello della panchina dovrà essere preventivamente approvato dalla DL; il fissaggio a terra dovrà essere secondo le indicazioni della DL compreso ogni onere e magistero per dare l'opera completamente finita | cad | € | 358.94
C1.05.27 | Panchina in pietra - Fornitura e posa in opera di panchine in pietra o similare bocciardato formate da un piano e due elementi di supporto delle dimensioni 180 x 50 x 45 del peso non inferiore a 290 kg, compresa la realizzazione del piano di posa e ogni onere e magistero per dare l'opera compiuta a perfetta regola d'arte | cad | € | 1497.73
C1.05.28 | Panchina in pietra - Fornitura in opera di panchina in pietra o specie similare formata da un piano di due elementi di supporto h 45 larga > 45 lunga > 18 | cad | € | 733.37
C1.05.29 | Panchina monoblocco con spalliera - Realizzata in conglomerato cementizio armato e fibrorinforzato, finitura sabbiata, altezza seduto > 40 cm h > 70 cm lunghezza 200 cm o 300 cm, larghezza > 60 cm, peso > kg 550:
C1.05.29.a. | lunghezza 200 cm | cad | € | 526.79
C1.05.29.b. | lunghezza 300 cm | cad | € | 766.94
C1.05.30 | Pavimentazione autobloccante in legno - Fornitura in opera di pavimentazione autobloccante in legno a listelli diritti o in diagonale, composta da elementi > 50 x 50 x 4 di pino o abete, impregnati in autoclave, con sale di rame e di baro ( o similari ) senza cromo. | m² | € | 77.47
C1.05.31 | Pavimentazione in ciottoli - Fornitura e messa in opera di pavimentazione in ciottoli diametro 0,6-0,8 cm, posati su sottofondo già predisposto (compensato a parte) compresa la sigillatura con boiacca di cemento, dosata a 5 ql di cemento per m³ di impasto. Si intendono compensate le esecuzioni di disegni con ciottoli di colore diverso così come disposte dalla DL al m² | m² | € | 36.15
C1.05.32 | Pergolato - Fornitura in opera di modulo di pergolato di dimensioni utili in pianta di 3.00 x 3.00 m, costituito da numero 4 piantane di cm 3,60 x 0,12 x 0,12, numero 4 saettoni di cm 0,60 x 0,12 x 0,12, numero 2 trasversali di cm 3,60 x 0,12 x 0,12 numero 4 cavalieri di cm 4,00 x 0,5 x 0,12. Ogni elemento strutturale di cui sopra sarà realizzato in legno di pino trattato sotto pressione, altamente resistente all'acqua ed alle intemperie; il tipo di trattamento, asseverato da idonea documentazione, dovrà comunque essere sottoposto, prima della fornitura, alla DL e da questa approvato. Il prezzo unitario, appresso indicato, si intende comprensivo del trasporto, del carico e dello scarico, del tiro in elevazione, di tutte le ferramenta (staffe, piastre, bullonerie, viti chiodi, ecc.) e di quanto altro necessario (scavi, trasporto a discarica delle terre e dei materiali di risulta, plinti in cls, tagli e fori su pavimentazioni, ecc.) per dare l'opera finita a perfetta regola d'arte e pronta all'uso da parte dell'utenza. Nel caso di fornitura in opera di più moduli tra di loro comunque contigui, aventi quindi elementi in comune, la valutazione avverrà contabilizzando un singolo modulo ogni qual volta verrà raggiunta la concorrenza, per numero e per tipo dei singoli componenti come sopra descritti, necessari per formare un modulo completo, prezzo a modulo | cad | € | 413.17
C1.05.33 | Piastre elastiche di protezione caduta - Fornitura e collocazione in opera di piastre elastiche di protezione caduta, delle dimensioni di 0,50 x 0,50 cm, spessore 0,4 cm, realizzate in granulato di gomma riciclata, poste in superficie drenate ed aventi un assorbimento all'impatto in conformità alle norme DIN e delimitate da tavole in legno poste a coltello, dello spessore minimo di 20 mm e dell'altezza minima di 150 mm al m² | m² | € | 116.72
C1.05.34 | Portabiciclette - Realizzato in acciaio FE 360 B, bulloneria in acciaio inox, peso > kg 130, con non meno di 6 posti per ogni modulo, con laterali in cls sabbiato, dimensioni 0,64 h x 200 m | cad | € | 284.05
C1.05.35 | Struttura a portale - Fornitura in opera di modulo di struttura a portale con altezza libera di 4,30 m a luce utile di 5,50 m, costituito da numero 2 piedritti delle dimensioni di 5,30 cm (compresa la parte interrata) x 0,90 x 0,90 da una trave di cm 6,90 x 1,45 x 0,69, da numero 2 saettoni di cm 1,50 x 0,90 x 0,90 | cad | € | 438.99
Ogni elemento strutturale di cui sopra sarà realizzato in legno di pino trattato sotto pressione, altamente resistente all'acqua ed alle intemperie; il tipo di trattamento, asseverato da idonea documentazione, dovrà comunque essere sottoposto, prima della fornitura, alla Direzione Lavori e da questa approvato. Il prezzo unitario, appresso indicato, si intende comprensivo del trasporto, del carico e dello scarico, del tiro in elevazione, di tutte le ferramenta (staffe, piastre, bullonerie, viti chiodi, ecc.) e di quanto altro necessario (scavi, trasporto a discarica delle terre e dei materiali di risulta, plinti in cls, tagli e fori su pavimentazioni, ecc.) per dare l'opera finita a perfetta regola d'arte e pronta all'uso da parte dell'utenza.
Nel caso di fornitura in opera di più moduli tra di loro comunque contigui, aventi quindi elementi in comune, la valutazione avverrà contabilizzando un singolo modulo ogni qual volta verrà raggiunta la concorrenza, per numero e per tipo dei singoli elementi come sopra descritti, necessari per formare un modulo completo, prezzo a modulo
C1.05.36 | Tavolo da pic-nic - Fornitura in opera di tavolo da pic-nic in legno di pino o abete, impregnati in autoclave con sali di rame e di boro ( o similari) senza cromo, con spigoli arrotondati, con rinforzi in profili in ferro zincato, misure > 150 x 0,71 x 0,74 h, completo di 2 panche, nello stesso materiale e stessi rinforzi di misure > 150 x 0,50 x 0,43 h | cad | € | 1032.91
C1.06 | OPERE VARIE DI OPERE COMPIUTE
C1.06.01 | Pacciamatura - Pacciamatura in corteccia di pino 8-20 mm, stesa regolarmente sul terreno per uno spessore di 3-10 cm, compresa fornitura, trasporto e scarico. | m³ | € | 61.97
C1.06.02 | Indagine fitostatica - Indagine fitostatica su alberi con metodo visivo (Visual Tree Assessment), compresa la redazione della scheda tecnica sulle caratteristiche rilavate. | cad | € | 10.33
C1.06.03 | Indagine fitostatica - Indagine fitostatica su alberi con metodo visivo e strumentale per piante di classe diametrica fino a 100 cm ad 1 mt dal suolo:
C1.06.3.a. | da terra, fino a 3,5 mt | cad | € | 56.81
C1.06.3.b. | con cestello elevatore | cad | € | 103.29
C1.06.04 | indagine fotostatica - Indagine fitostatica visiva e strumentale per piante di classe diametrica oltre a 100 cm ad 1 mt dal suolo:
C1.06.4.a. | da terra, fino a 3,5 mt | cad | € | 72.3
C1.06.4.b. | con cestello elevatore | cad | € | 123.95
C1.06.05 | Contrassegno - Applicazione del contrassegno numerico, compre-sa la fornitura del materiale. | cad | € | 2.07
C1.06.06 | Fornitura in opera di altalene con struttura di appoggio in legno o metallo omologato a norme DIN 7926 o a norme EN 1176 | cad | € | 929.62
C1.06.07 | Fornitura in opera di gioco a molle realizzato in legno, in plastica o metallo omologati secondo norme DIN 7926 o a norme EN 1176 | cad | € | 671.39
C1.06.08 | Pavimentazione in gomma - Fornitura di pavimentazione gettata in opera in gomma anti Caduta omologata a norme DIN 7926 o a norme EN 1177 di spessore 0,5 cm. Completa di bordo in metallo per il bloccaggio della pavimentazione di massetto in cemento h 0,15 cm con rete elettrosaldata diametro 0,6 al m² | m² | € | 82.63
C1.06.09 | Staccionata rustica - Fornitura in opera di staccionata rustica dell'altezza ordinata dalla DL e, comunque, non superiore a 0,80 m, in legname di castagno rustico con passoni opportunamente impregnati con asfalto colato, dato a pennello, per la parte alloggiata nel terreno, posti alla distanza massima di 1,20 m e del Ø in testa di 8/10 cm; passamano di 2,70 m del Ø in testa di 6/7 cm e crociate di 1,70 m del Ø in testa di 6/7 cm | m | € | 8.26
C1.06.10 | Transenna metallica - Fornitura in opera di modulo di transenna metallica, composta da telaio perimetrale e traversoni verticali in ferro pieno 40 x 15, crociatine interne in ferro pieno 20 x 20, borchie centrali in ferro pieno di 100 x 5 mm, avente dimensioni complessive 100 x 5 mm, avente dimensioni complessive 200 cm per altezza di 50 cm e tre crociatine all'interno. Previo scavo del cordolo e cordolo in cls ornato 20 x 30 cm e fissaggio con zanche. Il modulo dovrà essere trattato con zincatura a caldo e verniciato con polveri epossidiche, cotte al forno a 200 gradi. Il peso non dovrà essere inferiore a kg 54 | cad | € | 185.92
C1.06.11 | Griglia - Fornitura in opera di griglia quadrata per alberi in pietra o similari - spessore > 5 cm:
C1.06.11.a. | 0,80 x 0,80 | cad | € | 330.53
C1.06.11.b. | 0,90 x 0,90 | cad | € | 429.69
C1.06.11.c. | 125 x 125 | cad | € | 464.81
C1.06.11.d. | 150 x 150 | cad | € | 774.69
C1.06.11.e. | 100 x 100 | cad | € | 1061.84
C1.06.12 | Fornitura in opera griglie rotonde per alberi in pietra - spessore > cm 5:
C1.06.12.a. | diametro 0,90 | € |  | 372.88
C1.06.12.b. | diametro 150 | € |  | 956.48
C1.06.12.c. | diametro 0,80 | € |  | 292.31
C1.06.12.d. | diametro 100 | € |  | 402.84
C1.06.13 | Griglia in ghisa - Fornitura a collocazione in opera, su superfici pedonali o carrabili, di griglia in ghisa sferoidale, fuse in più componenti, compresi gli elementi a traforo, atti a garantire la ossigenazione dell'apparato radicale delle piante, dello spessore minimo 25 mm:
C1.06.13.a. | a) del tipo a piastra piana e di spessore uniforme, con semplice foro centrale, circolare od ellittico, con sagoma esterna circolare o retta e con asole semplici longitudinali, costituite da più pezzi | kg | € | 2.84
C1.06.13.b. | b) idem come sopra, ma con asole di varia forma, a carattere foliare o floreale e costituite da quattro pezzi uniti | kg | € | 3.62
C1.06.13.c. | c) idem come sopra, ma per aree carrabili, con profilo verticale esterno di forma tronco piramidale o tronco conica, con la base superiore sporgente fino a 0,30 cm. Rispetto al piano di appoggio | kg | € | 6.2
C1.06.13.d. | d) idem come sopra, ma per aree carrabili in fusione di ghisa sferoidale e trattamento, composta da triangoli da assemblare 0,32 x 0,32 x 0,45, spessore 2,5 cm ed elementi di congiunzione | kg | € | 6.97
C1.06.14 | Chiusini in pietra - Fornitura in opera di chiusini in pietra o specie similare quadrati:
C1.06.14.a. | lato 59 coperchio 41 con cerchio centrale kg > 80 | cad | € | 253.06
C1.06.14.b. | lato 59 coperchio 41 con 3 aperture kg > 80 | cad | € | 295.41
C1.06.14.c. | lato 72 coperchio 46 con cerchio centrale kg > 122 | cad | € | 382.69
C1.06.14.d. | lato 72 coperchio 46 con 3 aperture kg > 122 | cad | € | 468.43
C1.06.14.e. | lato 37 coperchio 26 con cerchio centrale kg > 32 | cad | € | 107.42
C1.06.14.f. | lato 37 coperchio 26 con 3 aperture kg > 32 | cad | € | 134.28
C1.06.14.g. | lato 48 coperchio 36 con cerchio centrale kg > 52 | cad | € | 175.6
C1.06.14.h. | lato 48 coperchio 36 con 3 aperture kg > 50 | cad | € | 214.33
C1.07 | OPERE DI MANUTENZIONE
C1.07.01 | Spazzamento - Spazzamento annuale di superficie pavimentata o realizzata in brecciolino, ghiaione, sabbione, graniglia o terra battuta, eseguita manualmente con uso di scope, rastrello, ecc. compreso l'asporto di erbe infestanti, trasporto e smaltimento dei rifiuti:
C1.07.1.a. | eseguito una volta alla settimana | m² | € | 9.3
C1.07.1.b. | eseguito due volte alla settimana | m² | € | 16.73
C1.07.1.c. | eseguito tre volte alla settimana | m² | € | 22.31
C1.07.02 | Spazzamento - Spazzamento annuale di superficie pavimentata eseguita con idoneo mezzo meccanico, compreso l'asporto di erbe infestanti, trasporto e smaltimento dei rifiuti:
C1.07.2.a. | eseguito una volta alla settimana | m² | € | 3.36
C1.07.2.b. | eseguito due volte alla settimana | m² | € | 6.04
C1.07.2.c. | eseguito tre volte alla settimana | m² | € | 8.06
C1.07.03 | Svuotamento - Svuotamento annuale di cestino portarifiuti di capacità inferiore a 100 l, eseguito con idoneo mezzo di trasporto di appoggio, compreso il ricambio del sacchetto in polietilene e lo smaltimento dei rifiuti.
Per giardini con più di venti cestini:
C1.07.3.a. | eseguito una volta alla settimana | m² | € | 17.46
C1.07.3.b. | eseguito due volte alla settimana | m² | € | 31.42
C1.07.3.c. | eseguito tre volte alla settimana | m² | € | 41.89
Per giardini con meno di venti cestini:
C1.07.3.d. | eseguito una volta alla settimana | m² | € | 19.2
C1.07.3.e. | eseguito due volte alla settimana | m² | € | 34.56
C1.07.3.f. | eseguito tre volte alla settimana | m² | € | 46.08
C1.07.04 | Svuotamento - Svuotamento di cestone annuale portarifiuti di capacità superiore a 100 l, eseguito con idoneo mezzo di trasporto di appoggio, compreso il ricambio del sacchetto in polietilene e lo smaltimento dei rifiuti.
Per giardini con più di tre cestoni:
C1.07.4.a. | eseguito una volta alla settimana | cad | € | 26.86
C1.07.4.b. | eseguito due volte alla settimana | cad | € | 48.34
C1.07.4.c. | eseguito tre volte alla settimana | cad | € | 64.45
Per giardini con meno di tre cestoni:
C1.07.4.d. | eseguito una volta alla settimana | cad | € | 29.54
C1.07.4.e. | eseguito due volte alla settimana | cad | € | 53.17
C1.07.4.f. | eseguito tre volte alla settimana | cad | € | 70.9
C1.08 | TAPPETI ERBOSI
C1.08.01 | Rigenerazione - Rigenerazione dei tappeti erbosi con mezzi meccanici, operando con fessurazione e/o bucatura del cotico, asportazione del feltro, asportazione carote di terra e/o passaggio con rete metallica. Semina meccanica con miscuglio apposito per rigenerazione prati con minimo 30 gr/m² di seme e successiva prima irrigazione:
C1.08.1.a. | superfici continue fino a 1000 m² | m² | € | 1.03
C1.08.1.b. | superfici continue da 1000 a 2000 m² | m² | € | 0.77
C1.08.1.c. | superfici continue oltre 2000 m² | m² | € | 0.62
C1.08.02 | Arieggiamento - Arieggiamento di tappeti erbosi con sistema verticut compresa la raccolta del feltro e trasporto a discarica compreso l'onere dello smaltimento:
C1.08.2.a. | superfici continue fino a 1000 m² | m² | € | 0.23
C1.08.2.b. | superfici continue da 1000 a 2000 m² | m² | € | 0.18
C1.08.2.c. | superfici continue oltre 2000 m² | m² | € | 0.13
C1.08.03 | Taglio - Taglio di tappeto erboso con tosaerba a lama rotante, raccolta del materiale di risulta e trasporto a discarica compreso l'onere per lo smaltimento:
C1.08.3.a. | superfici continue fino a 1000 m² | m² | € | 0.09
C1.08.3.b. | superfici continue da 1000 a 2000 m² | m² | € | 0.07
C1.08.3.c. | superfici continue oltre 2000 m² | m² | € | 0.04
C1.08.04 | Taglio - Taglio di tappeto erboso con tosaerba a lama rotante, senza raccolta del materiale di risulta:
C1.08.4.a. | superfici continue fino a 1000 m² | m² | € | 0.06
C1.08.4.b. | superfici continue da 1000 a 2000 m² | m² | € | 0.04
C1.08.4.c. | superfici continue oltre 2000 m² | m² | € | 0.04
C1.08.05 | Taglio - Taglio di tappeto erboso con attrezzo portato da trattore di adeguata potenza, raccolta del materiale di risulta e trasporto a discarica compreso l'onere per lo smaltimento:
C1.08.5.a. | superfici continue fino a 2000 m² | m² | € | 0.05
C1.08.5.b. | superfici continue oltre 2000 m² | m² | € | 0.04
C1.08.06 | Taglio - Taglio di tappeto erboso con attrezzo portato da trattore di adeguata potenza, senza raccolta del materiale di risulta:
C1.08.6.a. | superfici continue fino a 2000 m² | m² | € | 0.03
C1.08.6.b. | superfici continue oltre 2000 m² | m² | € | 0.03
C1.08.07 | Taglio di superfici - Taglio di superfici erbose in bordi o scarpate stradali o in aree comunque acclivi, con trattore munito di braccio meccanico con attrezzo trinciatore-sfibbratore e completamento manuale del taglio ove occorra, senza la raccolta del materiale trinciato | m² | € | 0.07
C1.08.08 | Taglio di superfici - Taglio di superfici erbose come sopra, eseguito con decespugliatore a spalla a salvaguardia della vegetazione arbustiva e arborea presente. | m² | € | 0.34
C1.08.09 | Regolamentazione del traffico - Regolamentazione del traffico con operatori durante l'esecuzione di lavorazioni in aiuole spartitraffico:
C1.08.9.a. | per strade ad alta intensità di traffico | m | € | 0.31
C1.08.9.b. | per strade a bassa intensità di traffico | m | € | 0.1
C1.08.10 | Concimazione - Concimazione di copertura con concime azotato nitro-ammoniacale distribuito uniformemente a mano o con mezzo meccanico, apportando mediamente 5 gr al m² di azoto. | m² | € | 0.07
C1.09 | SIEPI E CESPUGLI
C1.09.01 | Potatura - Potatura annuale di contenimento o rinnovo per cespugli ed arbusti di altezza non superiore a 2,0 m, consistente nel taglio della vegetazione annuale, rimozione di quella di 2-3 anni priva di vigore e di quella eccessivamente vigorosa, pulizia dell'area, compreso carico, trasporto e onere di smaltimento delle risulte:
C1.09.1.a. | per gruppi fino a 50 piante | cad | € | 5.16
C1.09.1.b. | per gruppi oltre 50 piante | cad | € | 3.87
C1.09.1.c. | arbusti singoli di altezza sino a 2,0 m | cad | € | 10.33
C1.09.02 | Potatura - Potatura straordinaria di cespugli, consistente nel taglio della vegetazione vecchia e priva di vigore, riduzione della chioma, pulizia dell'area, compreso carico, trasporto e onere di smaltimento delle risulte:
C1.09.2.a. | per gruppi fino a 50 piante | cad | € | 10.33
C1.09.2.b. | per gruppi oltre 50 piante | cad | € | 7.75
C1.09.2.c. | arbusti singoli di altezza sino a 2,0 m | cad | € | 18.08
C1.09.03 | Manutenzione ordinaria di siepi - Manutenzione ordinaria di siepi, in assenza di vincoli (recinzioni, manufatti, ecc.) con attrezzo meccanico e rifiniture manuali, pulizia dell'area, compreso carico, trasporto e onere di smaltimento delle risulte:
C1.09.3.a. | sviluppo della siepe inferiore a m² 3/m | m | € | 1.24
C1.09.3.b. | sviluppo della siepe m² da 3 a 5/m | m | € | 2.17
C1.09.3.c. | sviluppo della siepe oltre m² 5/m | m | € | 4.91
C1.09.04 | Manutenzione ordinaria di siepi - Manutenzione ordinaria di siepi, in presenza di vincoli (recinzioni, manufatti, ecc.) con attrezzo meccanico e rifiniture manuali, pulizia dell'area, compreso carico, trasporto e onere di smaltimento delle risulte:
C1.09.4.a. | sviluppo della siepe inferiore a m² 3/m | m | € | 1.65
C1.09.4.b. | sviluppo della siepe m² da 3 a 5/m | m | € | 3.1
C1.09.4.c. | sviluppo della siepe oltre m² 5/m | m | € | 5.94
C1.09.05 | Manutenzione ordinaria di siepi - Manutenzione straordinaria di siepi, con taglio di rinnovo consistente nell'asportazione dei getti vecchi e con scarso vigore, taglio di riforma, eseguito sia a mano che con macchina, pulizia dell'area, compreso carico, trasporto e onere di smaltimento delle risulte | m² | € | 1.27
C1.09.06 | Zappatura e scerbatura - Zappatura e scerbatura al piede della siepe eseguite manualmente, pulizia dell'area, compreso carico, trasporto e onere di smaltimento delle risulte | m² | € | 1.81
C1.09.07 | Zappatura e scerbatura - Zappatura e scerbatura in aiuole con presenza di piante erbacee e arbustive, eseguito manualmente, pulizia dell'area, compreso carico, trasporto e onere di smaltimento delle risulte | m² | € | 1.29
C1.10 | MANUTENZIONE ALBERATURE
I prezzi sono riferiti alla potatura di alberature poste nei parchi e viali stradali considerando le forze secondo i diametri assunti dalle essenze durante il loro sviluppo.
I Forza piante al massimo sviluppo
II Forza piante di sviluppo medio
III Forza piante giovani
Al di fuori delle Forze troviamo gli Esemplari (Esem.), ossia soggetti che hanno raggiunto sviluppi eccezionali.
Per ciascuna forza si è presa in considerazione la seguente classificazione in base alla difficoltà di intervento:
A. strade ad alta densità di traffico, viabilità primaria, cimiteri, aree archeologiche, aree inaccessibili agli automezzi, presenza di reti tranviarie ed altri impedimenti.
B. strade con poco traffico e comunque scorrevole e senza sosta per le auto.
C. parchi
C1.10.01 | Potatura di contenimento di Ulmus, secondo la forma campione stabilita dalla DL comunque sempre secondo il criterio della potatura a tutta cima e del taglio di ritorno. Intervento completo di ogni onere, attrezzatura, mezzi necessari, disinfezione con idonee sostanze dei tagli eseguiti con diametro superiore a 5 cm, raccolta e trasporto del materiale di risulta a pubblica discarica compreso l'onere per lo smaltimento.
C1.10.1.a. | I^ F A | cad | € | 92.96
C1.10.1.b. | I^ F B | cad | € | 74.37
C1.10.1.c. | I^ F C | cad | € | 59.39
C1.10.1.d. | II^ F A | cad | € | 74.37
C1.10.1.e. | II^ F B | cad | € | 59.39
C1.10.1.f. | II^ F C | cad | € | 47.51
C1.10.1.g. | III^ F A | cad | € | 59.39
C1.10.1.h. | III^ F B | cad | € | 47.51
C1.10.1.i. | III^ F C | cad | € | 37.7
C1.10.02 | Potatura di contenimento di Eucaliptus, secondo la forma campione stabilita dalla DL comunque sempre secondo il criterio della potatura a tutta cima e del taglio di ritorno. Intervento completo di ogni onere, attrezzatura, mezzi necessari, disinfezione con idonee sostanze dei tagli eseguiti con diametro superiore a 5 cm, raccolta e trasporto del materiale di risulta a pubblica discarica compreso l'onere per lo smaltimento.
C1.10.2.a. | Esem A | cad | € | 213.81
C1.10.2.b. | Esem B | cad | € | 178.18
C1.10.2.c. | Esem C | cad | € | 148.74
C1.10.2.d. | I^ F A | cad | € | 123.95
C1.10.2.e. | I^ F B | cad | € | 99.16
C1.10.2.f. | I^ F C | cad | € | 79.02
C1.10.2.g. | II^ F A | cad | € | 99.16
C1.10.2.h. | II^ F B | cad | € | 79.02
C1.10.2.i. | II^ F C | cad | € | 63.01
C1.10.2.j. | III^ F A | cad | € | 79.02
C1.10.2.k. | III^ F B | cad | € | 63.01
C1.10.2.l. | III^ F C | cad | € | 50.1
C1.10.03 | Potatura di contenimento di Tilia, secondo la forma campione stabilita dalla DL comunque sempre secondo il criterio della potatura a tutta cima e del taglio di ritorno. Intervento completo di ogni onere, attrezzatura, mezzi necessari, disinfezione con idonee sostanze dei tagli eseguiti con diametro superiore a 5 cm, raccolta e trasporto del materiale di risulta a pubblica discarica compreso l'onere per lo smaltimento.
C1.10.3.a. | I^ F A | cad | € | 92.96
C1.10.3.b. | I^ F B | cad | € | 74.37
C1.10.3.c. | I^ F C | cad | € | 59.39
C1.10.3.d. | II^ F A | cad | € | 74.37
C1.10.3.e. | II^ F B | cad | € | 59.39
C1.10.3.f. | II^ F C | cad | € | 47.51
C1.10.3.g. | III^ F A | cad | € | 59.39
C1.10.3.h. | III^ F B | cad | € | 47.51
C1.10.3.i. | III^ F C | cad | € | 37.7
C1.10.04 | Potatura di contenimento di Populus, secondo la forma campione stabilita dalla DL comunque sempre secondo il criterio della potatura a tutta cima e del taglio di ritorno. Intervento completo di ogni onere, attrezzatura, mezzi necessari, disinfezione con idonee sostanze dei tagli eseguiti con diametro superiore a 5 cm, raccolta e trasporto del materiale di risulta a pubblica discarica compreso l'onere per lo smaltimento.
C1.10.4.a. | Esem A | cad | € | 231.89
C1.10.4.b. | Esem B | cad | € | 193.15
C1.10.4.c. | Esem C | cad | € | 161.13
C1.10.4.d. | I^ F A | cad | € | 134.28
C1.10.4.e. | I^ F B | cad | € | 107.42
C1.10.4.f. | I^ F C | cad | € | 85.73
C1.10.4.g. | II^ F A | cad | € | 107.42
C1.10.4.h. | II^ F B | cad | € | 85.73
C1.10.4.i. | II^ F C | cad | € | 68.17
C1.10.4.j. | III^ F A | cad | € | 85.73
C1.10.4.k. | III^ F B | cad | € | 68.17
C1.10.4.l. | III^ F C | cad | € | 54.23
C1.10.05 | Spalcatura Pinus con contemporanea rimonda del secco ed eventuale rialzo della chioma. Intervento completo di ogni onere, attrezzatura, mezzi necessari, raccolta e trasporto del materiale di risulta a pubblica discarica compreso l'onere per lo smaltimento.
C1.10.5.a. | Esem A | cad | € | 258.23
C1.10.5.b. | Esem B | cad | € | 232.41
C1.10.5.c. | Esem C | cad | € | 206.58
C1.10.5.d. | I^ F A | cad | € | 232.41
C1.10.5.e. | I^ F B | cad | € | 206.58
C1.10.5.f. | I^ F C | cad | € | 180.76
C1.10.5.g. | II^ F A | cad | € | 206.58
C1.10.5.h. | II^ F B | cad | € | 180.76
C1.10.5.i. | II^ F C | cad | € | 154.94
C1.10.06 | Potatura di contenimento di Robinie, Acer, Sophora, Cercis, Albizia, Ligustrum e piante similari, secondo la forma campione stabilita dalla DL comunque sempre secondo il criterio della potatura a tutta cima e del taglio di ritorno. Intervento completo di ogni onere, attrezzatura, mezzi necessari, disinfezione con idonee sostanze dei tagli eseguiti con diametro superiore a 5 cm, raccolta e trasporto del materiale di risulta a pubblica discarica compreso l'onere per lo smaltimento.
C1.10.6.a. | I^ F A | cad | € | 80.57
C1.10.6.b. | I^ F B | cad | € | 64.04
C1.10.6.c. | I^ F C | cad | € | 51.13
C1.10.6.d. | II^ F A | cad | € | 64.04
C1.10.6.e. | II^ F B | cad | € | 51.13
C1.10.6.f. | II^ F C | cad | € | 40.8
C1.10.6.g. | III^ F A | cad | € | 51.13
C1.10.6.h. | III^ F B | cad | € | 40.8
C1.10.6.i. | III^ F C | cad | € | 32.54
C1.10.07 | Potatura di contenimento di Quercus ilex, secondo la forma campione stabilita dalla DL comunque sempre secondo il criterio della potatura a tutta cima e del taglio di ritorno. Intervento completo di ogni onere, attrezzatura, mezzi necessari, disinfezione con idonee sostanze dei tagli eseguiti con diametro superiore a 5 cm, raccolta e trasporto del materiale di risulta a pubblica discarica compreso l'onere per lo smaltimento.
C1.10.7.a. | Esem A | cad | € | 213.81
C1.10.7.b. | Esem B | cad | € | 178.18
C1.10.7.c. | Esem C | cad | € | 148.74
C1.10.7.d. | I^ F A | cad | € | 123.95
C1.10.7.e. | I^ F B | cad | € | 99.16
C1.10.7.f. | I^ F C | cad | € | 79.02
C1.10.7.g. | II^ F A | cad | € | 99.16
C1.10.7.h. | II^ F B | cad | € | 79.02
C1.10.7.i. | II^ F C | cad | € | 63.01
C1.10.7.j. | III^ F A | cad | € | 79.02
C1.10.7.k. | III^ F B | cad | € | 63.01
C1.10.7.l. | III^ F C | cad | € | 50.61
C1.10.08 | Potatura di contenimento di Platanus secondo le norme dettate dal vigente DM, secondo la forma campione stabilita dalla DL comunque sempre secondo il criterio della potatura a tutta cima e del taglio di ritorno. Intervento completo di ogni onere, attrezzatura, mezzi necessari, disinfezione con idonee sostanze dei tagli eseguiti e degli attrezzi usati, raccolta e trasporto del materiale di risulta a pubblica discarica compreso l'onere per lo smaltimento.
C1.10.8.a. | Esem A | cad | € | 516.46
C1.10.8.b. | Esem B | cad | € | 444.15
C1.10.8.c. | I^ F A | cad | € | 371.85
C1.10.8.d. | I^ F B | cad | € | 294.38
C1.10.8.e. | I^ F C | cad | € | 237.57
C1.10.8.f. | II^ F A | cad | € | 294.38
C1.10.8.g. | II^ F B | cad | € | 237.57
C1.10.8.h. | II^ F C | cad | € | 191.09
C1.10.09 | Potatura di contenimento di Cupressus, Thuja, Chamaecyparis, Taxus, comprensiva di ogni onere, attrezzatura, mezzi necessari, disinfezione con idonei materiali dei tagli ovunque eseguiti di diametro superiore a 5 cm, raccolta e trasporto del materiale di risulta a pubblica discarica compreso l'onere per lo smaltimento.
C1.10.9.a. | I^ F | cad | € | 61.97
C1.10.9.b. | II^ F | cad | € | 49.58
C1.10.9.c. | III^ F | cad | € | 39.25
C1.10.10 | Potatura di Phoenix e Waschingtonia come da pianta campione stabilita dalla DL Taglio di tutte le foglie secche, infiorescenze e frutti con rimozione di eventuali rampicanti od infestanti dal tronco, scalpellatura dei tacchi. Intervento completo di ogni onere, attrezzatura, mezzi necessari, raccolta e trasporto del materiale di risulta a pubblica discarica compreso l'onere per lo smaltimento.
C1.10.10.a. | Esem A | cad | € | 213.81
C1.10.10.b. | Esem B | cad | € | 178.18
C1.10.10.c. | Esem C | cad | € | 148.74
C1.10.10.d. | I^ F A | cad | € | 123.95
C1.10.10.e. | I^ F B | cad | € | 99.16
C1.10.10.f. | I^ F C | cad | € | 79.02
C1.10.10.g. | II^ F A | cad | € | 99.16
C1.10.10.h. | II^ F B | cad | € | 79.02
C1.10.10.i. | II^ F C | cad | € | 63.01
C1.10.10.j. | III^ F A | cad | € | 79.02
C1.10.10.k. | III^ F B | cad | € | 63.01
C1.10.10.l. | III^ F C | cad | € | 50.61
C1.10.11 | Potatura di essenze arboree (Quercus ilex, Platanus, ecc) sui tre lati in forma obbligata. Intervento completo di ogni onere, attrezzatura, mezzi necessari, raccolta e trasporto del materiale di risulta a pubblica discarica compreso l'onere per lo smaltimento.
C1.10.11.a. | I^ F A | cad | € | 161.13
C1.10.11.b. | I^ F B | cad | € | 128.6
C1.10.11.c. | I^ F C | cad | € | 102.77
C1.10.11.d. | II^ F A | cad | € | 128.6
C1.10.11.e. | II^ F B | cad | € | 102.77
C1.10.11.f. | II^ F C | cad | € | 82.12
C1.10.12 | Potatura di siepi sui tre lati in forma obbligata. Intervento completo di ogni onere, attrezzatura, mezzi necessari, raccolta e trasporto del materiale di risulta a pubblica discarica compreso l'onere per lo smaltimento. | m² | € | 0.62
C1.10.13 | Potatura di Laurus nobilis a ceppaia con eliminazione del seccume, dei polloni in sovrannumero e riduzione dei rami eccessivi. Intervento completo di ogni onere, attrezzatura, mezzi necessari, raccolta e trasporto del materiale di risulta a pubblica discarica compreso l'onere per lo smaltimento.
C1.10.13.a. | I^ F | cad | € | 35.64
C1.10.13.b. | II^ F | cad | € | 28.41
C1.10.13.c. | III^ F | cad | € | 22.72
C1.10.14 | Abbattimento di essenze arboree, compresa l'eliminazione delle ceppaie. Intervento completo di ogni onere, attrezzatura, mezzi necessari, raccolta e trasporto del materiale di risulta a pubblica discarica compreso l'onere per lo smaltimento.
C1.10.14.a. | I^ F A | cad | € | 258.23
C1.10.14.b. | I^ F B | cad | € | 206.58
C1.10.14.c. | I^ F C | cad | € | 154.94
C1.10.14.d. | II^ F A | cad | € | 206.58
C1.10.14.e. | II^ F B | cad | € | 154.94
C1.10.14.f. | II^ F C | cad | € | 103.29
C1.10.15 | Abbattimento di essenze arboree colpite da patologie particolari, compresa l'eliminazione delle ceppaie (Ceratocystis fimbriata, ecc.). Intervento completo di ogni onere, attrezzatura, mezzi necessari, raccolta e trasporto del materiale di risulta a pubblica discarica compreso l'onere per lo smaltimento.
C1.10.15.a. | Esem A | cad | € | 723.04
C1.10.15.b. | Esem B | cad | € | 619.75
C1.10.15.c. | Esem C | cad | € | 516.46
C1.10.15.d. | I^ F A | cad | € | 464.81
C1.10.15.e. | I^ F B | cad | € | 361.52
C1.10.15.f. | I^ F C | cad | € | 258.23
C1.10.15.g. | II^ F A | cad | € | 361.52
C1.10.15.h. | II^ F B | cad | € | 258.23
C1.10.15.i. | II^ F C | cad | € | 206.58
C1.10.16 | Estirpazione ceppaie a mano o a macchina, previo scavo delle misure minime mm 1000 x 1000 x 1000 e taglio delle radici principali, compreso il trasporto a discarica autorizzata del materiale di risulta.
C1.10.16.a. | Diametro del colletto < cm 20 | cad | € | 77.47
C1.10.16.b. | Diametro del colletto > cm 20 < cm 50 | cad | € | 129.11
C1.10.16.c. | Diametro del colletto > cm 50 | cad | € | 180.76
C1.11 | CONCIMAZIONI E TRATTAMENTI VARI
C1.11.01 | Concimazione di fondo con concimi ternari granulari distribuiti uniformemente, distribuendo mediamente grammi 60 di concime con titolo 10.10.10 o equivalente, escluso l'interramento | m² | € | 0.06
C1.11.02 | Concimazione starter con concimi complessi contenenti azoto nella forma a lenta cessione (minimo 4% di azoto da Ureaform o IBDU) per un dosaggio minimo di 4 grammi per m² di azoto | m² | € | 0.07
C1.11.03 | Concimazione localizzata di alberi, con concimi chimico-organici, compresa fornitura, trasporto, distribuzioni e interramento dei concimi: | cad | € | 0.54
C1.11.3.a. | Arbusti isolati | cad | € | 1.5
C1.11.04 | Diserbo chimico integrale, con distribuzione in soluzione per irrorazione, selettivo o totalitario | m² | € | 0.04
C1.11.05 | Diserbo chimico localizzato, con getto schermato, atto a rimuovere le vegetazioni soltanto su parte della superficie o soltanto su alcuni tipi di vegetazione | m² | € | 0.08
C1.11.06 | Trattamento antiparassitario liquido, eseguito con mezzi meccanici atomizzatori, su arbusti in filare, compresa fornitura del prodotto. | m | € | 0.52
C1.11.07 | Trattamento antiparassitario liquido, eseguito con mezzi meccanici atomizzatori, per alberi di altezza fino a 10 m, compresa fornitura del prodotto:
C1.11.7.a. | in ore diurne | cad | € | 0.36
C1.11.7.b. | in ore notturne | cad | € | 6.2
C1.11.08 | Trattamento antiparassitario liquido, eseguito con mezzi meccanici atomizzatori, per alberi di altezza fino a10 m, compresa fornitura di acqua e prodotto:
C1.11.8.a. | in ore diurne | cad | € | 4.65
C1.11.8.b. | in ore notturne | cad | € | 7.75
C1.11.09 | Trattamento antiparassitario con iniezione al tronco, in numero sufficiente a dare completa copertura della massa da trattare, con distribuzione della soluzione antiparassitaria a pressione o per assorbimento spontaneo a pressione ordinaria:
C1.11.9.a. | per piante con diametro del tronco inferiore a 40 cm | cad | € | 12.39
C1.11.9.b. | per piante con diametro del tronco superiore a 40 cm | cad | € | 17.04
C1.11.10 | Eliminazione manuale di nidi di Processionaria con l'ausilio di cestello elevatore, compresi raccolta e smaltimento delle risulte prodotte, per singola pianta:
C1.11.10.a. | I^ F | cad | € | 129.11
C1.11.10.b. | II^ F | cad | € | 77.47
C1.11.10.c. | III^ F | cad | € | 41.32
C1.12 | IMPIANTI DI IRRIGAZIONE
C1.12.01 | Manutenzione annuale di impianti di irrigazione comprensivo di attività di controllo di efficienza e di pulizia delle singole parti costitutive dell'impianto, sostituzione di qualsiasi parte mancante o non funzionante (irrigatori, elettrovalvole, raccordi manicotti, prese, centraline, programmatori, unità di controllo, pompe, quadri elettrici e quanto altro per avere sempre l'impianto funzionante e regolato secondo le necessità richieste:
C1.12.1.a. | per giardini con più di un irrigatore ogni 15 m² | m² | € | 2.27
C1.12.1.b. | per giardini con 1 irrigatore per superfici da 15 m² a 60 m² | m² | € | 0.62
C1.12.1.c. | per giardini con 1 irrigatore per superfici da 60 m² a 200 m² | m² | € | 0.18
C1.12.1.d. | per giardini con 1 irrigatore per superficie sopra i 200 m² | m² | € | 0.08
C1.13 | OPERE VARIE DI MANUTENZIONE
C1.13.01 | Manutenzione di panchina modello Servizio Giardini compren-sivo di controllo sull'officina e sicurezza, sostituzione della bul-loneria, regoli in legni di pino e/o di castagno stagionato, di ferro compresa una verniciatura a smalto delle parti metalliche e lignee secondo il colore originale per dare il manufatto funzionale e a perfetta regola d'arte per giardini fino a n° 10 panchine.
Per giardini fino a n° 10 panchine:
C1.13.1.a. | il primo anno | cad | € | 2.07
C1.13.1.b. | gli anni successivi | cad | € | 0.83
Per giardini con più di n° 10 panchine:
C1.13.1.c. | il primo anno | cad | € | 1.86
C1.13.1.d. | gli anni successivi | cad | € | 0.74
C1.13.02 | Verniciatura con impregnante, due mani all'intervento, previa levigatura dei regoli fino ad ottenere una superficie liscia e priva di ogni residuo di precedenti impregnature. Verniciatura degli zampini in smalto nero fino ad ottenerne un manufatto a perfetta regola d'arte | cad | € | 30.99
C1.13.03 | Verniciatura smalto di colore originale di contenitore portarifiuti del tipo a mangiatoia o a cestello, compreso il supporto infisso sul terreno. | cad | € | 7.75
C2.01 | FORNITURA IN OPERA DI SPECIE ARBOREE
I prezzi riportati nel successivo elenco sono comprensivi di:
a)tutte le operazioni e materiali necessari alla corretta messa in opera delle specie;
b)manutenzione per anni uno comprendente minimo 12 innaffiamenti a garanzia di attecchimento.
Nel caso di impianto di specie arboree di limitate quantità, o a completamento di opere edili, o in viali stradali i prezzi riportati subiscono un aumento del 30%. Per i rimpiazzi, l'aumento è del 50%.
Per le specie richieste fornite in zolla i prezzi riportati dovranno essere diminuiti del 25%.
C2.01.01 | Acacia dealbata, altezza 3,00/3,50 m, circonferenza fusto 14/16 cm, in vaso | cad | € | 91.46
C2.01.02 | Acacia julibrissin:
| altezza 3,50/4,00 m, circonferenza fusto 18/20 cm, in vaso | cad | € | 137.2
| altezza 3,50/4,00 m, circonferenza fusto 20/25 cm, in vaso | cad | € | 199.56
| altezza 3,50/4,00 m, circonferenza fusto 25/30 cm, in vaso | cad | € | 267.27
C2.01.03 | Acer ginnala, altezza 4,00/5,00 m, circonferenza fusto 20/25 cm, in vaso | cad | € | 149.67
C2.01.04 | Acer campestre:
| altezza 3,50/4,00 m, circonferenza fusto 16/18 cm, in vaso | cad | € | 102.75
| altezza 3,50/4,00 m, circonferenza fusto 18/20 cm, in vaso | cad | € | 149.67
| altezza 4,00/4,50 m, circonferenza fusto 20/25 cm, in vaso | cad | € | 199.56
C2.01.05 | Acer monspessulanum, altezza 2,00/2,50 m, circonferenza fusto 10/12 cm, in vaso | cad | € | 74.83
C2.01.06 | Acer negundo:
| altezza 3,50/4,00 m, circonferenza fusto 16/18 cm, in vaso | cad | € | 74.83
| altezza 4,00/4,50 m, circonferenza fusto 18/20 cm, in vaso | cad | € | 87.91
| altezza 4,00/4,50 m, circonferenza fusto 20/25 cm, in vaso | cad | € | 149.67
| altezza 4,50/5,00 m, circonferenza fusto 25/30 cm, in vaso | cad | € | 196
C2.01.07 | Acer platanoides:
| altezza 3,50/4,00 m, circonferenza fusto 16/18 cm, in vaso | cad | € | 157.99
| altezza 4,00/4,50 m, circonferenza fusto 18/20 cm, in vaso | cad | € | 199.56
| altezza 4,00/4,50 m, circonferenza fusto 20/25 cm, in vaso | cad | € | 232.82
| altezza 4,50/5,00 m, circonferenza fusto 25/30 cm, in vaso | cad | € | 308.84
C2.01.08 | Acer pseudoplatanus:
| altezza 3,50/4,00 m, circonferenza fusto 16/18 cm, in vaso | cad | € | 166.3
| altezza 4,00/4,50 m, circonferenza fusto 18/20 cm, in vaso | cad | € | 207.87
| altezza 4,00/4,50 m, circonferenza fusto 20/25 cm, in vaso | cad | € | 241.13
C2.01.09 | Acer saccharinum:
| altezza 3,50/4,00 m, circonferenza fusto 16/18 cm, in vaso | cad | € | 133.04
| altezza 4,00/4,50 m, circonferenza fusto 18/20 cm, in vaso | cad | € | 187.08
| altezza 4,00/4,50 m, circonferenza fusto 20/25 cm, in vaso | cad | € | 249.45
C2.01.10 | Aesculus hyppocastanum:
| altezza 3,50/4,00 m, circonferenza fusto 16/18 cm, in vaso | cad | € | 178.18
| altezza 4,00/4,50 m, circonferenza fusto 18/20 cm, in vaso | cad | € | 249.45
| altezza 4,00/4,50 m, circonferenza fusto 20/25 cm, in vaso | cad | € | 332.6
| altezza 4,00/4,50 m, circonferenza fusto 25/30 cm, in vaso | cad | € | 440.69
C2.01.11 | Alnus in varietà:
| altezza 3,50/4,00 m, circonferenza fusto 16/18 cm, in vaso | cad | € | 124.73
| altezza 4,00/4,50 m, circonferenza fusto 18/20 cm, in vaso | cad | € | 174.62
C2.01.12 | Carpinus betulus:
| altezza 3,50/4,00 m, circonferenza fusto 16/18 cm, in zolla | cad | € | 103.94
| altezza 4,00/4,50 m, circonferenza fusto 18/20 cm, in zolla | cad | € | 141.52
| altezza 4,50/5,00 m, circonferenza fusto 20/25 cm, in zolla | cad | € | 232.82
C2.01.13 | Cedrus atlantica - libani:
| altezza 4,00/4,50 m, circonferenza fusto 18/20 cm, in vaso | cad | € | 270.24
| altezza 4,50/5,00 m, circonferenza fusto 20/25 cm, in vaso | cad | € | 415.75
| altezza 5,00/6,00 m, circonferenza fusto 25/30 cm, in vaso | cad | € | 540.48
C2.01.14 | Celtis australis:
| altezza 3,50/4,00 m, circonferenza fusto 16/18 cm, in vaso | cad | € | 106.02
| altezza 4,00/4,50 m, circonferenza fusto 18/20 cm, in vaso | cad | € | 142.54
| altezza 4,50/5,00 m, circonferenza fusto 20/25 cm, in vaso | cad | € | 207.87
C2.01.15 | Cercis siliquastrum:
| altezza 1,75/2,00 m, circonferenza fusto 14/16 cm, in vaso | cad | € | 49.89
| altezza 2,00/2,50 m, circonferenza fusto 16/18 cm, in vaso | cad | € | 72.46
| altezza 2,50/3,00 m, circonferenza fusto 18/20 cm, in vaso | cad | € | 103.94
C2.01.16 | Chamaecyparis lawsoniana:
| altezza 1,75/2,00 m, in vaso | cad | € | 39.2
| altezza 2,00/2,50 m, in vaso | cad | € | 54.05
| altezza 2,50/3,00 m, in vaso | cad | € | 83.15
C2.01.17 | Chamaerops excelsa:
| altezza tronco 1,60/1,80 m, altezza totale 2,50/3,00 m, in vaso | cad | € | 424.06
| altezza tronco 1,80/2,00 m, altezza totale 2,50/3,00 m, in vaso | cad | € | 498.89
| altezza tronco 2,00/2,20 m, altezza totale 3,00/3,50 m, in vaso | cad | € | 582.05
| altezza tronco 4,00/4,20 m, altezza totale 5,00/5,50 m, in vaso | cad | € | 1781.78
C2.01.18 | Chamaerops humilis (con almeno 3 stipiti):
| altezza tronco 1,25/1,50 m, altezza totale 1,00/1,20 m, in vaso | cad | € | 71.27
| altezza tronco 1,50/1,75 m, altezza totale 1,75/2,00 m, in vaso | cad | € | 356.36
| altezza tronco 1,75/2,00 m, altezza totale 2,00/2,50 m, in vaso | cad | € | 469.2
C2.01.19 | Cupressus sempervirens (varietà d'innesto resistenti al cancro del cipresso):
| altezza 5,50/6,00 m, in vaso | cad | € | 457.32
| altezza 6,00/6,50 m, in vaso | cad | € | 565.42
| altezza 6,50/7,00 m, in vaso | cad | € | 772.1
C2.01.20 | Eucaliptus cinerea-globulus-gunnij:
| altezza 2,00/2,50 m, circonferenza fusto 14/16 cm, in vaso | cad | € | 53.45
| altezza 2,50/3,00 m, circonferenza fusto 16/18 cm, in vaso | cad | € | 71.27
| altezza 3,00/3,50 m, circonferenza fusto 18/20 cm, in vaso | cad | € | 95.03
C2.01.21 | Ginkgo biloba:
| altezza 4,00/4,50 m, circonferenza fusto 16/18 cm, in vaso | cad | € | 207.87
| altezza 4,50/5,00 m, circonferenza fusto 18/20 cm, in vaso | cad | € | 282.7
| altezza 5,00/5,50 m, circonferenza fusto 20/25 cm, in vaso | cad | € | 363.48
C2.01.22 | Juglans nigra:
| altezza 4,00/4,50 m, circonferenza fusto 16/18 cm, in vaso | cad | € | 92.06
| altezza 4,50/5,00 m, circonferenza fusto 18/20 cm, in vaso | cad | € | 124.72
| altezza 5,00/5,50 m, circonferenza fusto 20/25 cm, in vaso | cad | € | 160.36
C2.01.23 | Juglans regia:
| altezza 4,00/4,50 m, circonferenza fusto 16/18 cm, in vaso | cad | € | 124.73
| altezza 4,50/5,00 m, circonferenza fusto 18/20 cm, in vaso | cad | € | 184.12
| altezza 5,00/5,50 m, circonferenza fusto 20/25 cm, in vaso | cad | € | 273.21
C2.01.24 | Magnolia grandiflora:
| altezza 3,50/4,00 m, circonferenza fusto 18/20 cm, in vaso | cad | € | 415.74
| altezza 3,50/4,00 m, circonferenza fusto 20/25 cm, in vaso | cad | € | 671.13
| altezza 4,00/4,50 m, circonferenza fusto 25/30 cm, in vaso | cad | € | 831.48
C2.01.25 | Magnolia x soullangeana:
| altezza 1,75/2,00 m, in vaso | cad | € | 54.05
| altezza 2,00/2,50 m, in vaso | cad | € | 74.83
| altezza 2,50/3,00 m, in vaso | cad | € | 106.9
C2.01.26 | Olea europea:
| altezza 2,50/3,00 m, circonferenza fusto 16/18 cm, in vaso | cad | € | 166.3
| altezza 3,00/3,50 m, circonferenza fusto 18/20 cm, in vaso | cad | € | 207.87
| altezza 3,50/4,00 m, circonferenza fusto 20/25 cm, in vaso | cad | € | 291.02
| altezza 3,50/4,00 m, circonferenza fusto 25/30 cm, in vaso | cad | € | 415.75
C2.01.27 | Paulownia tormentosa:
| altezza 3,00/3,50 m, circonferenza fusto 16/18 cm, in vaso | cad | € | 93.84
| altezza 3,50/4,00 m, circonferenza fusto 18/20 cm, in vaso | cad | € | 132.45
| altezza 4,00/4,50 m, circonferenza fusto 20/25 cm, in vaso | cad | € | 81.75
C2.01.28 | Phoenix canariensis:
| altezza dello stipite 2,50/3,00 m, in vaso | cad | € | 4406.93
| altezza dello stipite 3,00/3,50 m, in vaso | cad | € | 5737.32
| altezza dello stipite 3,50/4,00 m, in vaso | cad | € | 6651.97
| altezza dello stipite 4,00/5,00 m, in vaso | cad | € | 8314.96
C2.01.29 | Phoenix dactylifera:
| altezza dello stipite 2,50/3,00 m, in vaso | cad | € | 2660.79
| altezza dello stipite 3,00/3,50 m, in vaso | cad | € | 2993.38
| altezza dello stipite 3,50/4,00 m, in vaso | cad | € | 4074.32
| altezza dello stipite 4,00/5,00 m, in vaso | cad | € | 4573.22
C2.01.30 | Pinus excelsa:
| altezza 3,00/3,50 m, circonferenza fusto 16/18 cm, in vaso | cad | € | 112.8
| altezza 3,50/4,00 m, circonferenza fusto 18/20 cm, in vaso | cad | € | 138.83
| altezza 4,00/4,50 m, circonferenza fusto 20/25 cm, in vaso | cad | € | 164.86
C2.01.31 | Pinus halepensis:
| altezza 3,00/3,50 m, circonferenza fusto 16/18 cm, in vaso | cad | € | 138.83
| altezza 3,50/4,00 m, circonferenza fusto 18/20 cm, in vaso | cad | € | 234.26
C2.01.32 | Pinus nigra:
| altezza 3,50/4,00 m, circonferenza fusto 16/18 cm, in vaso | cad | € | 422.66
| altezza 4,00/5,00 m, circonferenza fusto 20/25 cm, in vaso | cad | € | 542.28
| altezza 5,00/6,00 m, circonferenza fusto 25/30 cm, in vaso | cad | € | 704.65
C2.01.33 | Pinus pinaster:
| altezza 2,50/3,00 m, circonferenza fusto 12/14 cm, in vaso | cad | € | 86.76
| altezza 3,00/3,50 m, circonferenza fusto 14/16 cm, in vaso | cad | € | 108.46
| altezza 3,50/4,00 m, circonferenza fusto 16/18 cm, in vaso | cad | € | 140.99
C2.01.34 | Pinus pinea:
| altezza 4,00/4,50 m, circonferenza fusto 18/20 cm, in vaso | cad | € | 130.15
| altezza 4,50/5,00 m, circonferenza fusto 20/25 cm, in vaso | cad | € | 173.53
| altezza 5,00/5,50 m, circonferenza fusto 30/35 cm, in vaso | cad | € | 347.06
| altezza 5,50/6,00 m, circonferenza fusto 40/45 cm, in vaso | cad | € | 590
| altezza 6,00/7,00 m, circonferenza fusto 50/60 cm, in vaso | cad | € | 1084.56
C2.01.35 | Pinus strobus:
| altezza 2,50/3,00 m, circonferenza fusto 12/14 cm, in vaso | cad | € | 97.92
| altezza 3,00/3,50 m, circonferenza fusto 14/16 cm, in vaso | cad | € | 156.79
| altezza 3,00/3,50 m, circonferenza fusto 16/18 cm, in vaso | cad | € | 167.33
C2.01.36 | Pinus silvestris:
| altezza 2,50/3,00 m, circonferenza fusto 12/14 cm, in vaso | cad | € | 205.75
| altezza 3,00/3,50 m, circonferenza fusto 16/18 cm, in vaso | cad | € | 270.83
| altezza 3,50/4,00 m, circonferenza fusto 18/20 cm, in vaso | cad | € | 368.75
C2.01.37 | Platanus orientalis - occidentalis - Acerifolia:
| altezza 4,00/4,50 m, circonferenza fusto 18/20 cm, in vaso | cad | € | 141.36
| altezza 4,50/5,00 m, circonferenza fusto 20/25 cm, in vaso | cad | € | 224.5
| altezza 5,00/5,50 m, circonferenza fusto 25/30 cm, in vaso | cad | € | 324.29
C2.01.38 | Populus alba:
| altezza 2,00/2,50 m, circonferenza fusto 10/12 cm, in vaso | cad | € | 20.14
| altezza 5,00/6,00 m, circonferenza fusto 10/12 cm, in vaso | cad | € | 93.99
| altezza 5,00/6,00 m, circonferenza fusto 20/25 cm, in vaso | cad | € | 145.69
C2.01.39 | Populus canadensis, altezza 4,00/5,00 m, circonferenza fusto 16/18 cm, in vaso | cad | € | 75.19
C2.01.40 | Populus nigra italica pyr.:
| altezza 4,00/5,00 m, circonferenza fusto 14/16 cm, in vaso | cad | € | 44.98
| altezza 4,00/5,00 m, circonferenza fusto 16/18 cm, in vaso | cad | € | 61.1
| altezza 5,00/6,00 m, circonferenza fusto 18/20 cm, in vaso | cad | € | 84.59
C2.01.41 | Populus tremula:
| altezza 2,50/3,00 m, circonferenza fusto 10/12 cm, in vaso | cad | € | 30.89
| altezza 3,00/3,50 m, circonferenza fusto 12/14 cm, in vaso | cad | € | 42.3
| altezza 3,50/4,00 m, circonferenza fusto 14/16 cm, in vaso | cad | € | 59.4
C2.01.42 | Prunus cerasifera pissardi:
| altezza all'impalcat. 2,20 m, circonferenza fusto 14/16 cm, in vaso | cad | € | 108.1
| altezza all'impalcat. 2,20 m, circonferenza fusto 16/18 cm, in vaso | cad | € | 154.42
| altezza all'impalcat. 2,20 m, circonferenza fusto 18/20 cm, in vaso | cad | € | 207.87
C2.01.43 | Prunus laurocerasus:
| altezza 0,60/0,80 m, con 3/5 getti, in vaso | cad | € | 4.99
| altezza 0,80/1,00 m, con 3/5 getti, in vaso | cad | € | 5.82
| altezza 1,00/1,50 m, con 3/5 getti, in vaso | cad | € | 14.85
C2.01.44 | Prunus padus, altezza 1,50/1,75 m, circonferenza fusto 8/10 cm | cad | € | 30.88
C2.01.45 | Prunus serrulata kanzan:
| altezza 3,00/3,50 m, circonferenza fusto 14/16 cm, in vaso | cad | € | 83.15
| altezza 3,50/4,00 m, circonferenza fusto 16/18 cm, in vaso | cad | € | 108.1
| altezza 4,00/4,50 m, circonferenza fusto 18/20 cm, in vaso | cad | € | 149.67
C2.01.46 | Quercus cerris:
| altezza 4,00/4,50 m, circonferenza fusto 16/18 cm, in vaso | cad | € | 182.93
| altezza 4,50/5,00 m, circonferenza fusto 18/20 cm, in vaso | cad | € | 249.45
| altezza 5,00/5,50 m, circonferenza fusto 20/25 cm, in vaso | cad | € | 349.23
| altezza 5,50/6,00 m, circonferenza fusto 25/30 cm, in vaso | cad | € | 386.06
C2.01.47 | Quercus ilex cespuglio:
| altezza 2,50/3,00 m, con 5/7 getti, in vaso | cad | € | 135.41
| altezza 3,00/3,50 m, con 5/7 getti, in vaso | cad | € | 207.87
| altezza 3,50/4,00 m, con 5/7 getti, in vaso | cad | € | 280.34
C2.01.48 | Quercus ilex - suber:
| altezza 4,00/4,50 m, circonferenza fusto 18/20 cm, in vaso | cad | € | 374.18
| altezza 4,50/5,00 m, circonferenza fusto 20/25 cm, in vaso | cad | € | 440.69
| altezza 5,00/5,50 m, circonferenza fusto 25/30 cm, in vaso | cad | € | 665.19
| altezza 5,50/6,00 m, circonferenza fusto 35/40 cm, in vaso | cad | € | 1496.69
C2.01.49 | Quercus petrae:
| altezza 3,50/4,00 m, circonferenza fusto 16/18 cm, in vaso | cad | € | 181.75
| altezza 4,00/4,50 m, circonferenza fusto 18/20 cm, in vaso | cad | € | 270.24
| altezza 4,50/5,00 m, circonferenza fusto 20/25 cm, in vaso | cad | € | 389.62
C2.01.50 | Quercus pubescens - robur - fra inetto:
| altezza 4,00/4,50 m, circonferenza fusto 14/16 cm, in vaso | cad | € | 133.04
| altezza 4,00/4,50 m, circonferenza fusto 16/18 cm, in vaso | cad | € | 174.62
| altezza 4,00/4,50 m, circonferenza fusto 18/20 cm, in vaso | cad | € | 249.45
| altezza 4,00/4,50 m, circonferenza fusto 20/25 cm, in vaso | cad | € | 356.36
| altezza 4,00/4,50 m, circonferenza fusto 25/30 cm, in vaso | cad | € | 504.84
C2.01.51 | Quercus robur fastigiata:
| altezza 3,50/4,00 m, circonferenza fusto 14/16 cm, in vaso | cad | € | 166.3
| altezza 4,00/4,50 m, circonferenza fusto 16/18 cm, in vaso | cad | € | 216.19
| altezza 4,00/4,50 m, circonferenza fusto 18/20 cm, in vaso | cad | € | 307.65
C2.01.52 | Quercus rubra:
| altezza 5,00/5,50 m, circonferenza fusto 18/20 cm, in vaso | cad | € | 270.24
| altezza 5,50/6,00 m, circonferenza fusto 25/30 cm, in vaso | cad | € | 540.48
| altezza 6,00/7,00 m, circonferenza fusto 30/35 cm, in vaso | cad | € | 712.71
C2.01.53 | Sophora japonica:
| altezza 3,00/3,50 m, circonferenza fusto 14/16 cm, in vaso | cad | € | 108.1
| altezza 3,50/4,00 m, circonferenza fusto 16/18 cm, in vaso | cad | € | 141.36
| altezza 4,00/4,50 m, circonferenza fusto 18/20 cm, in vaso | cad | € | 199.56
C2.01.54 | Sophora japonica pendula:
| altezza 2,50/3,00 m, circonferenza fusto 12/14 cm, in vaso | cad | € | 72.46
| altezza 3,00/3,50 m, circonferenza fusto 14/16 cm, in vaso | cad | € | 141.36
| altezza 3,50/4,00 m, circonferenza fusto 16/18 cm, in vaso | cad | € | 187.08
C2.01.55 | Sorbus aucuparia - aria:
| altezza 2,50/3,00 m, circonferenza fusto 14/16 cm, in vaso | cad | € | 124.73
| altezza 3,00/3,50 m, circonferenza fusto 16/18 cm, in vaso | cad | € | 174.62
| altezza 3,50/4,00 m, circonferenza fusto 18/20 cm, in vaso | cad | € | 249.45
C2.01.56 | Taxodium disticum:
| altezza 2,50/3,00 m, in vaso | cad | € | 84.93
| altezza 3,00/3,50 m, in vaso | cad | € | 166.3
| altezza 3,50/4,00 m, in vaso | cad | € | 238.76
C2.01.57 | Taxus baccata:
| altezza 0,60/0,80 m, in vaso | cad | € | 26.73
| altezza 0,80/1,00 m, in vaso | cad | € | 41.57
C2.01.58 | Taxus baccata sagomata a cono:
| altezza 1,25/1,50 m, in vaso | cad | € | 124.73
| altezza 1,50/1,75 m, in vaso | cad | € | 207.87
| altezza 1,75/2,00 m, in vaso | cad | € | 324.29
C2.01.59 | Thuja occidentalis:
| altezza 1,50/1,75 m, in vaso | cad | € | 48.7
| altezza 1,75/2,00 m, in vaso | cad | € | 67.11
| altezza 2,00/2,25 m, in vaso | cad | € | 89.09
C2.01.60 | Tilia cordata - x europaea - platyphyllos - tormentosa:
| altezza 3,50/4,00 m, circonferenza fusto 16/18 cm, in vaso | cad | € | 166.3
| altezza 4,00/4,50 m, circonferenza fusto 18/20 cm, in vaso | cad | € | 224.5
| altezza 4,50/5,00 m, circonferenza fusto 20/25 cm, in vaso | cad | € | 291.02
C2.01.61 | Ulmus campestris - pupila:
| altezza 3,00/3,50 m, circonferenza fusto 14/16 cm, in vaso | cad | € | 51.97
| altezza 3,50/4,00 m, circonferenza fusto 16/18 cm, in vaso | cad | € | 67.71
| altezza 4,00/4,50 m, circonferenza fusto 18/20 cm, in vaso | cad | € | 89.09
C2.01.62 | Ulmus resista:
| altezza 3.00/3.50 m, circonferenza fusto 14/16 cm, in vaso | cad | € | 65.33
| altezza 3.00/3.50 m, circonferenza fusto 16/18 cm, in vaso | cad | € | 83.15
C2.01.63 | Washingtonia filifera - robusta:
| altezza stipite 1,25/1,50 m, in vaso | cad | € | 249.45
| altezza stipite 1,50/1,75 m, in vaso | cad | € | 415.75
| altezza stipite 1,75/2,00 m, in vaso | cad | € | 665.19
C3.01. | IMPIANTI SPORTIVI
C3.01.1. | Scoticamento terreno vegetale, sino ad una profondità di circa 20 cm. Sono compresi: il carico, trasporto e scarico a rifiuto del materiale di risulta. È inoltre compreso quanto altro occorre per dare il lavoro finito | m³ | € | 3.98
C3.01.2. | Campo di calcio autodrenante e autoumidificante:
1) Sistemazione del terreno del campo da gioco:
Spianamento con mezzi meccanici, compresi gli scavi ed i riporti fino a una media di 15 cm onde portarlo ai giusti livelli per il deflusso delle acque. Sono comprese tutte le opere primarie di tracciamento, la picchettatura, la formazione del piano quotato, la posa dei capisaldi e quanto altro necessario per il giusto procedere del lavoro.
2) Costruzione del sistema drenante umidificante formato da n.1 1 collettori trasversali, costituiti da:
-scavo con mezzi meccanici, in sezione obbligata, di cunicoli nel terreno per la formazione dei dreni, paralleli tra loro e delle dimensioni di 30 cm di larghezza per tutta la lunghezza trasversale del campo fino al ricongiungimento del collettore fognari
-fornitura e posa in opera di tubi forati in PVC o similari, del diametro interno 10 cm, che costituiscono le reti del sistema drenaggio principale interno del campo, compreso l'onere per formazione del letto di posa in graniglia di cava e successivamente
-fornitura e posa in opera, di materiale inerte pulito di fiume o di cava, con curva granulometrica predeterminata (media granulometrica 40 mm) per il riempimento degli scavi sopra i tubi drenanti.
3) Costruzione di un collettore perimetrale del campo di gioco per la raccolta delle acque meteoriche provenienti dalla superficie e dai dreni trasversali del campo mediante:
-scavo con mezzi meccanici a sezione obbligata di cunicolo nel terreno per la posa in opera del collettore fognario delle dimensioni di 60 cm di larghezza, per tutto il perimetro esterno del campo di gioco, di profondità variabile minima di 120 cm dal pia
-fornitura e posa in opera di tubi in cemento del diametro di 40 cm, posti in opera su letto di cls;
-fornitura e posa in opera di materiale inerte pulito di fiume quale acciottolato di varie pezzature preventivamente stabilite, per il riempimento e colmatura dello scavo sopra il collettore a garantire il drenaggio perimetrale del campo da gioco;
4) Costruzione di pozzetti drenanti per la derivazione tra collettore fognario perimetrale e connessione allo scarico dei dreni trasversali al campo, costituiti da anelli in cls a 2,0 q.li di cemento, prefabbricati. completamente forati, speciali per drenaggio, posti in opera sopra il collettore fognario perimetrale convenientemente ancorati ad esso con rinfianco di malta cementizia. Dimensioni interne di 40 x 40 cm ed altezza variabile fino alla quota finale del campo di gioco, (n. 2 pozzetti per ogni collettore trasversale).
Sono compresi: il chiusino o caditoia in lamiera striata o in cemento, per l'ispezione dei dreni; lo scavo; il rinterro con ghiaia lavata di idonea granulometria per il drenaggio; la foratura superiore della fogna perimetrale di idonea ampiezza per l'inserimento dello scarico di fondo del pozzetto.
5) Costruzione di pozzetti di ispezione in cls prefabbricati, gettati in opera a 2,0 q.li di cemento, delle dimensioni interne di 80 x 80 cm per una profondità adeguata al collettore perimetrale del campo fino alla quota del campo finito (n. 4 pozzetti posti agli angoli del cambiamento di direzione della fogna). Sono compresi: il chiusino in lamiera striata o in cemento per l'ispezione dei tubi; lo scavo; il rinfianco con cemento magro; il rinterro.
6) Completamento delle opere di finitura. manto erboso e sistema drenante reticolare.
Sono compresi: la fornitura e posa in opera, mediante lo spianamento con mezzi meccanici su terreno già modellato alle quote e pendenze stabilite, di miscela agraria costituita da sabbia silicea in quantità non inferiore al 50 %e terreno vegetale scevro da sostanze argillose e da qualsiasi altra sostanza quali radici, sassi ed altre impurità su tutta la superficie del campo di uno spessore medio compattato di 25 cm circa;
livellamento con motor grader e assistenza manuale al raggiungimento definitivo delle quote prestabilite con conseguente rullamento con rullo statico di peso comunque non inferiore a 10 t.
Sono compresi: il carico, trasporto e scarico del materiale di eccedenza alla discarica; tutte le operazioni inerenti allo scavo nel terreno, di fessure cuneiformi con attrezzature speciali, seguite con immediato riempimento della stessa con materiale inerte drenante (graniglia di granulometria 0,7 - 10 mm) ed eseguite per una altezza che garantisca l'intercettazione dei dreni trasversali principali del campo. Tali fessurazioni verranno eseguite su tutta la superficie ad una distanza variabile tra loro con media di interasse di 100 cm e perpendicolarmente al lato lungo del campo; il definitivo spianamento e livellamento con motor grader e assistenza manuale; la successiva frantumazione per circa 2 cm di profondità della crosta superficiale con apposito mezzo meccanico; la fornitura e stesa a spaio sull'intera superficie di circa 2 cm di terricci concimati miscelati a sabbia;
| la fornitura e spargimento di speciale concimazione adatta al tipo di terreno per la formazione e l'attecchimento dell'erba; la seminagione per la formazione del prato con miscuglio speciale di sementi; la disinfezione del terreno con polveri di zolfo, l'interramento delle sementi stesse con una nuova concimazione e la definitiva rullatura con rulli leggeri a nido d'ape; la manutenzione e l'innaffiamento del campo fino al completo attecchimento dell'erba; il primo taglio dell'erba, operazione con la quale decorrerà la data di consegna del campo al committente; la segnatura con polvere bianca calcarea dell'area di gioco e posa ai quattro angoli delle bussole interrate su dado di calcestruzzo per l'infissione delle bandierine segna angoli queste comprese e la fornitura e posa in opera mediante bussole applicate nel terreno su punto cementizio delle porte regolamentari per il gioco del calcio, in alluminio anodizzato a sezione ovoidale di colore bianco e comprese le reti. È compreso quanto altro occorre per dare l'opera finita, completa ed agibile per l'attività sportiva | m² | € | 13.69
C3.01.3. | Impianto di irrigazione automatico per campo da calcio regolamentare con irrigatori a sollevamento costituito da:
anello in tubo di polietilene ADPNIO diametro 75, completo di raccorderia in PVC rigido non plastificato, raccorderia in acciaio zincato occorrente per l'attacco degli irrigatori;
irrigatori con raggio di azione di 30 m con cammino di 280 1/minuto a 6,5 atmosfere, in resina sintetica atti all'interramento diretto, del tipo dinamico, completamente drenati sotto terra con ghiaia (granulometria 10 - 20 mm) con valvola incorporata o posto in apposito pozzetto fuori dal campo di gioco del tipo a solenoide a 24V, a comando elettrico, n. 3 a pieno cerchio per la zona centrale del campo con cestello superiore per la coltivazione di erba naturale o in alternativa con erba sintetica, n. 8 a settore variabile posto nel perimetro del campo di gioco;
programmatore automatico elettromeccanico a 12 settori per il comando delle elettrovalvole (programma per un massimo di 14 gg);
| cavi elettrici inputrescibili allettati in speciale cavidotto di tubo corrugato, doppia parete, di 75 mm, posti in opera sullo scavo delle tubature irrigue per il collegamento elettrico tra elettrovalvole ed elettroprogrammatore posto in box prefabbricato in vetroresina, stagno, nelle vicinanze del campo di gioco o, in alternativa in locali tecnici messi a disposizione dal committente. Sono compresi: la posa in opera; le opere murarie; gli scavi; i rinterri. È inoltre compreso quanto altro occorre per dare l'impianto finito e funzionante. Sono esclusi: l'adduzione idrica all'interno dell'anello predisposto per l'irrigazione; la fornitura elettrica all'interno dell'elettroprogrammatore e sua messa a terra | cad | € | 28405.13
C3.01.4. | Tappeto erboso in terra vegetale.
Formazione di tappeto erboso su, terra vegetale e sabbia silicea miscelata precedentemente, secondo il rapporto stabilito dal laboratorio di analisi abilitato, pulita e mista a terricci specifici.
| Sono compresi: il livellamento; la cilindratura con rullo leggero; la concimazione; la seminagione con interramento del seme e cura del tappeto erboso; l'integrazione della semina nelle zone di minore attecchimento; il primo taglio dell'erba, operazione con la quale decorrerà la consegna del campo di calcio al committente. Spessore tappeto erboso 25 cm. È inoltre compreso quanto altro occorre per dare l'opera finita. | m² | € | 3.98
C3.01.5. | Rigenerazione del tappeto erboso eseguita mediante verifica-zione del, terreno con perforatrice. Sono comprese: la fornitura e posa in opera di strato superficiale di circa 3-4 cm di terriccio; la torba; la sabbia granita e concime organico; lo sminuzzamento del terreno in profondità con miscelazione dello strato superficiale, steso precedentemente, eseguita con speciale macchina erpicatrice; la concimazione specifica per la semina e per il controllo di erbe infestanti; la pulizia del campo con rete trainabile; due concimazioni, da farsi a distanza di tempo, con fertilizzante super ad effetto prolungato, diserbo selettivo con fertilizzante diserbante (per eliminare le malerbe con foglie lunghe); le rullature varie del campo dopo la fine dei lavori e prima del primo taglio. È inoltre compreso quanto altro occorre per dare il lavoro finito. | m² | € | 4.54
C3.01.6. | Ricarico di campo sportivo esistente mediante la stesa a strati omogenei del terreno precedentemente preparato e rullato con rulli leggeri con la formazione delle pendenze prestabilite, considerando la sola superficie di gioco per campi di calcio o simili. È compreso quanto altro occorre per dare il lavoro finito. | m² | € | 2.53
C3.01.7. | Preparazione del piano di semina mediante perfetto livellamento del terreno a sistema controllato delle pendenze del campo, considerando anche le aree di rispetto. Per campi di calcio e simili. Eseguito con mezzo meccanico ed assistenza manuale. È compreso quanto altro occorre per dare il lavoro finito | m² | € | 0.67
C3.01.8. | Preparazione del letto di semina e semina. Sono compresi: la frantumazione per circa 2 cm di profondità della crosta superficiale con apposito mezzo meccanico; la fornitura e stesa a spaio sull'intera superficie di circa 2 cm di terricci concimati e miscelati alla sabbia; la fornitura e spargimento di speciale concimazione adatta al tipo di terreno per la formazione e l'attecchimento dell'erba; la seminagione per la formazione del prato con miscuglio speciale di sementi in relazione al tipo di terreno; la disinfezione del terreno con polveri di zolfo; l'interramento delle sementi stesse con una nuova concimazione; definitiva, rullatura con rulli leggeri a nido d'ape; la manutenzione, l'innaffiamento del campo fino al completo attecchimento dell'erba; il primo taglio dell'erba, operazione con la quale decorrerà la data di consegna del campo al committente. Per campi di calcio e simili. È compreso quanto altro occorre per dare il lavoro finito. | m² | € | 2.07
C3.01.9. | Integrazione di risemina con miscuglio di graminacee. Miscuglio di graminacee, fornito e seminato, idoneo alla realizzazione del terreno di gioco ed idoneo al terreno dove deve essere seminato. Il miscuglio dei semi sarà fornito in confezioni originali sigillate con su indicati i componenti. e le rispettive percentuali. La semina verrà eseguita a perforazione adottando una speciale macchina che, eseguendo nel terreno n. 500-600 fori al m² permetta al seme di scendere ad una profondità di almeno cm 1-1,5. È compreso quanto altro occorre per dare il lavoro finito | m² | € | 2.84
C3.01.10. | Fertilizzante minerale, fornito e sparso con opportuna attrezzatura, a lenta cessione avente le seguenti percentuali di principi attivi: azoto (N) 18 %; fosforo (P2-05) 24 %; potassio (K2-0) 6 %; distribuito sui terreno in ragione di 25 kg ogni 1000 m². È compreso quanto altro occorre per dare il lavoro finito | m² | € | 0.45
C3.01.11. | Trattamento erbicida con abbondante irrorazione di soluzione concentrata di erbicida totale. È compreso quanto altro occorre per dare il lavoro finito | m² | € | 0.62
C3.01.12. | Rigenerazione campo di calcio con lieve correzione della superficie con apporto massimo negli avvallamenti di 2 cm di buon terreno agrario, livellato con mezzi meccanici e rifinito a mano (50% della superficie), realizzata attraverso le seguenti fasi:
-arieggiamento del terreno in profondità con utilizzo di attrezzo dotato di tre lame a movimento sincronizzato verticale ed oriz-zontale, distanti tra loro di 30 cm;
-semina a perforazione con seminatrice perforatrice a rullo, trainata da piccolo trattore attrezzato con gomme da prato capace di praticare nel terreno 500/600 fori al m² alla profondità di 1/3,5 cm e di seminare automaticamente la miscela di sementi pred
-insabbiamento della superficie con l'utilizzo di apposito spandi-sabbia autocaricante, capace di lasciare sul terreno uno strato costante di sabbia dello spessore di 4/5 mm;
-concimazione da eseguirsi in giusta dose, applicata con carrello spandiconcime;
-livellamento superficiale eseguito con rete snodata, trainata da trattore leggero;
-rullatura eseguita con rullo da 5 q.li.
SEMENTI: miscuglio composto da 40% Lolium perenne Loretta, 20% Loliurn perenne Lisuna, 10% Poa Pratensis Sysport, 10% Poa Pratensis Mosa, 20% Poa Pratensis Parade, fornito in cantiere in confezioni sigillate e applicato in ragione di 25 kg ogni 1000 m²;
CONCIMI: fertilizzanti per nuova semina prato composto da 18% N, 24% P2-05, 6% K2-0, granulare, applicato in ragione di 25 kg ogni 1000 m²;
SABBIA: sabbia di fiume a granulometria inferiore a 2 mm.
| È compreso quanto altro occorre per dare il lavoro finito | m² | € | 0.83
C3.01.13. | Sottofondo campo da tennis di materiale incoerente tipo lapillo vulcanico, pomice, scorie di alto forno etc. Fornito e posto in opera dopo l'approvazione del campione da parte della DL. Sono compresi: lo spandimento; la profilatura; la rullatura. È inoltre compreso quanto altro occorre per dare il lavoro finito. Spessore finito dopo la compattazione 8 - 10 cm | m² | € | 4.65
C3.01.14. | Fondo campo da tennis di materiale misto speciale tipo "tennisolite", fornito e posto in opera. Sono compresi: lo spandimento; la profilatura; la rullatura. È inoltre compreso quanto altro occorre per dare il lavoro finito. Spessore finito dopo la compattazione 5 - 6 cm | m² | € | 9.3
C3.01.15. | Manto finale per campo da tennis in terra rossa, fornito e posto in opera. Sono compresi: lo spandimento; la rullatura; l'innaffiamento per uno strato di spessore di 3 - 4 cm. È inoltre compreso quanto altro occorre per dare il lavoro finito | m² | € | 4.39
C3.01.16. | Trattamento preliminare, del basamento dei campi da tennis, basket, pallavolo ecc. in conglomerato bituminoso, realizzato mediante l'impiego di prodotti speciali composti da fillers naturali e bitumi selezionati posto in opera a spatola per la preparazione all'appoggio della pavimentazione speciale sintetica e garantirne l'ancoraggio. È compreso quanto altro occorre per dare il lavoro finito | m² | € | 3.25
C3.01.17. | Pavimentazione speciale sintetica impermeabile per campi da tennis, basket, pallavolo ecc., omologata dal laboratorio, pavimentazioni speciali del CONI, realizzata con resine pigmentate acriliche e fillers naturali con caratteristiche antiriflesso e antisdrucciolevoli, con applicazione a mezzo di particolari macchine spruzzatrici o con spatoloni in tre tempi per un totale di 2,00 kg a m². È compresa la preventiva applicazione del primer d'attacco e la finitura superficiale pigmentata. È inoltre compreso quanto altro occorre per dare l'opera finita. | m² | € | 13.94
C3.01.18. | Pavimentazione speciale sintetica impermeabile per campi da tennis, basket, pallavolo ecc., omologata dal laboratorio pavimentazioni speciali del CONI, realizzata con resine altamente elastiche e alta resistenza per il ritorno dell'energia, con caratteristiche antisdrucciolevoli ed antiriflesso, realizzata in applicazioni multiple per un totale di circa 2,00 kg a m². Sono compresi: il necessario primer di ancoraggio; la finitura pigmentata superficialmente. È inoltre compreso quanto altro occorre per dare l'opera finita | m² | € | 20.14
C3.01.19. | Pavimentazione speciale sintetica per campi da tennis. basket, pallavolo etc., realizzata con resine poliuretaniche bicomponenti date in applicazione in ragione di 2,00 kg al m² con finitura superficiale a mezzo di impiego e semina di granuli di gomma sintetica di colore a scelta della DL. È compreso quanto altro occorre per dare l'opera finita | m² | € | 26.34
C3.01.20. | Manto superficiale per campi di bocce, coperti e scoperti, in terra speciale scevra da impurità e scheletro tipo "lacugnana", spessore dopo abbondante annaffiamento e rullatura 7 cm; fornito e posto in opera. Sono compresi: l'eventuale correzione con materiali idonei (cemento, calce idrata, etc.); lo spandimento; la profilatura; la rullatura. È compreso quanto altro occorre per dare l'opera finita | m² | € | 10.33
C3.01.21. | Manto superficiale per campi di bocce, coperti in polvere ceramica tipo "Gavirate", spessore dopo rullatura 67 cm, fornito e posto in opera. Sono compresi; lo spandimento; la profilatura; la rullatura. È inoltre compreso quanto altro occorre per dare l'opera finita | m² | € | 25.82
C3.01.22. | Tavole in legno di abete, opportunamente stagionate, per bordi di campi sportivi (bocce, pattinaggio), spessore 4 cm, altezza 20 cm. Sono compresi: il fissaggio ai montanti in ferro o a sottostante cordolo in c.a.; il trattamento tipo "flatting" dato a mano in due riprese. È compreso quanto altro occorre per dare il lavoro finito ed omologabile dalla competente Federazione sportiva | m² | € | 11.88
C3.01.23. | Fornitura e posa in opera di "oscillanti di fondo" realizzati con telaio in metallo e gomma nera dello spessore di 3 cm, che verranno appoggiati con appositi sistemi di ritenuta. Dimensioni regolamentari. È compreso quanto altro occorre per dare il lavoro finito | cad | € | 335.7
C3.01.24. | Formazione del manto sintetico compatto impermeabile elastomerico per il gioco delle bocce (omologato dalla competente Federazione), realizzato a freddo per colata sul posto in applicazioni successive di resine poliuretaniche bicomponenti autolivellanti, posate su sottofondo realizzato con conglomerato bituminoso, questo pagato a parte, staggiate a mano, addizionate con granuli di gomma selezionati e dosati opportunamente. Finitura superficiale con semina di granuli ancorati al sistema poliuretanico e sabbia silicea. Il tutto per uno spessore finito di 6-8 mm. È compreso il trattamento del sottofondo in bitume, attuato con applicazione di polvere di gomma e poliuretano. È inoltre compreso quanto altro occorre per dare l'opera finita. | m² | € | 69.72
C3.01.25. | Pavimento con colore a scelta della DL per campo di pattinaggio-hockey a rotelle costituito da getto in calcestruzzo spessore 15 cm dosato a 2,70 q.li per m³ di cemento tipo Portland armato con rete elettrosaldata diametro 5 a maglia cm 20 x 20 cm tirato a fratazzo secondo le livellette prescritte, successiva finitura:
a) mediante stesura e spatole di manto ad altissima resistenza costituito da un impasto di resine sintetiche finale 6 mm;
ovvero:
b) mediante impasto di polvere di quarzo dello spessore minimo finito di mm 3 lavorato con "elicottero".
È compresa la formazione di giunti di dilatazione con macchina idonea e siillata con speciale resina. È inoltre compreso quanto altro occorre per dare l'opera finita:
C3.01.25.a. | con manto ad altissima resistenza 6 mm | m² | € | 37.7
C3.01.25.b. | con manto in polvere di quarzo nazionale 3 mm | m² | € | 21.69
C3.01.26. | Pavimento prefinito in legno per lo sport con sistema di posa su sottocostruzione doppia in travetti di abete e lana di vetro, omologato dal laboratorio pavimentazioni speciali del CONI fornito, posto in opera e realizzato come segue:
-realizzazione, sul sottofondo di calcestruzzo o sul pavimento esistente, di barriera al vapore eseguita mediante la stesura di fogli di polietilene di 0,15 mm di spessore, con sormonto sulle giunte di circa 30 cm e rivoltati sui bordi;
-esecuzione sulla barriera al vapore, di sottocostruzione doppia incrociata con travetti di abete essiccato e piallato da 50 x 100 x 4000 mm, la prima fila di travetti disposta ad interasse 75 cm circa, verrà fissata con chiodi o graffe su supporti posti
-trattamento dei travetti di abete dell'orditura con vernici ignifughe per ottenere l'idonea classe per la reazione al fuoco;
-coibentazione termica ed acustica, mediante la stesura di materassini in lana di vetro di spessore adeguato ad intasare l'intercapedine (di classe O per la reazione al fuoco);
-pavimentazione in listoni prefiniti di legno massiccio evaporato sottopressione, spessore 22 mm, qualità standard, fissati con chiodi alla sottocostruzione. I listoni saranno intestati a maschio e femmina sia sulle coste lunghe che sulle teste, protetti
-finitura perimetrale della pavimentazione, mediante il fissaggio di un battiscopa singolo in legno 40 x 22;
-segnatura dei campi di gioco con l'applicazione di resine poliuretaniche pigmentate (pallacanestro, pallavolo, pallamano e verniciatura delle aree e bordo campo).
È compreso quanto altro occorre per dare l'opera finita. Livello del pavimento finito minimo 15 cm - max 25 cm:
C3.01.26.a. | in faggio | m² | € | 86.76
C3.01.26.b. | in sylvaket | m² | € | 89.35
C3.01.26.c. | in iroko | m² | € | 100.19
C3.01.26.d. | in rovere | m² | € | 108.46
C3.01.27. | Pavimento prefinito in legno, per lo sport, con sistema di posa su sottocostruzione singola in travetti di abete e lana di vetro, omologato dal laboratorio pavimentazioni speciali del CONI, fornito, posto in opera e realizzato come segue:
-realizzazione, sul sottofondo in calcestruzzo o sul pavimento esistente, di barriera al vapore eseguita mediante. la stesura di fogli di polietilene di 0,15 mm di spessore, con sormonto sulle giunte di circa 30 cm e rivoltati sui bordi;
-esecuzione sulla barriera al vapore, di sottocostruzione singola, con travetti di abete essiccati e piallati, di sezione 50 x 100 x 4000 mm, disposti ad un interasse di 52,86 cm circa, livellati con cunei di polietilene e fissati con graffe, su supporti
-trattamento dei travetti di abete dell'orditura, con vernici ignifughe, per ottenere l'idonea classe per la reazione al fuoco;
-coibentazione termica ed acustica, mediante la stesura di materassini in lana di vetro, di spessore adeguato ad intasare l'intercapedine;
-pavimentazione in listoni prefiniti di legno massiccio evaporato sottopresione spessore 22 mm, qualità standard, fissati con chiodi alla sottocostruzione. I listoni saranno intestati a maschio e femmina sia sulle coste lunghe che sulle teste, protetti da
-finitura perimetrale della pavimentazione mediante il fissaggio di un battiscopa singolo in legno 40 x 22;
-segnatura dei campi di gioco con l'applicazione di resine poliuretaniche pigmentate (pallacanestro. pallavolo, pallamano e verniciatura delle aree e bordo campo).
È compreso quanto altro occorre per dare l'opera finita. Livello del pavimento finito minimo 8 cm max 15 cm:
C3.01.27.a. | in faggio | m² | € | 84.18
C3.01.27.b. | in sylvaket | m² | € | 86.76
C3.01.27.c. | in iroko | m² | € | 97.61
C3.01.27.d. | in rovere | m² | € | 105.87
C3.01.28. | Pavimento prefinito in legno per lo sport con sistema di posa a "clips" omologato dal laboratorio pavimentazioni speciali del CONI, fornito, posto in opera e realizzato come segue:
-realizzazione sul sottofondo di calcestruzzo o sul pavimento esistente, di barriera al vapore, eseguita mediante la stesura di fogli di polietilene di 0,15 mm di spessore, con sormonto sulle giunte per circa 30 cm e rivoltati sui bordi;
-esecuzione sulla barriera al vapore, di sottocostruzione elastica continua, mediante stesura di teli prefabbricati da 100 cm di larghezze, 5 mm circa di spessore, in polietilene espanso a cellule chiuse, con posa dei teli perfettamente accostati in direz
-pavimentazione in listoni prefiniti di legno massiccio evaporato sotto pressione, spessore 22 mm qualità standard. I listoni saranno intestati a maschio e femmina sia sulle coste lunghe che sulle teste, protetti da un foglio di polietilene incollato sul
-inserimento nello spazio tra il bordo della pavimentazione in legno e le pareti perimetrali. di un profilo in conglomerato di gomma nera, di spessore adatto ad assorbire eventuali dilatazioni dei listoni;
-finitura perimetrale della pavimentazione mediante il fissaggio di un battiscopa singolo in legno 40 x 22 mm indipendente dal pavimento;
-segnatura dei campi di gioco con l'applicazione di resine poliuretaniche pigmentate (pallacanestro, pallavolo, pallamano e verniciatura delle aree e bordo campo).
È compreso quanto altro occorre per dare l'opera finita. Livello del pavimento finito 27 mm:
C3.01.28.a. | in faggio | m² | € | 70.24
C3.01.28.b. | in sylvaket | m² | € | 73.34
C3.01.28.c. | in iroko | m² | € | 84.18
C3.01.28.d. | in rovere | m² | € | 91.93
C3.01.29. | Pavimentazione ignifuga vinilica per interni palestre o simili costituita da teli prefabbricati in PVC privo di amianto, dello spessore di 2,5 mm incollate con resine poliuretaniche al sottofondo in cls, con superficie a vista in rilievo a buccia d'arancia del colore richiesto dalla DL. È compreso quanto altro occorre per dare l'opera finita | m² | € | 21.69
C3.01.30. | Pavimentazione ignifuga per interni di palestra o simili costituita da teli prefabbricati in gomma, dello spessore di 4,5 mm, incollati con resine poliuretaniche al sottofondo e sui giunti di contatto e sigillati con apposita macchina vulcanizzatrice ai bordi; con superficie opaca liscia antisdrucciolevole del colore richiesto dalla DL. È compreso quanto altro occorre per dare l'opera finita | m² | € | 26.86
C3.01.31. | Pavimentazione ignifuga per interni di palestre o simili costituita da teli prefabbricati in gomma, dello spessore di 3,2 mm, incollati con resine poliuretaniche al sottofondo in cls e sui giunti di contatto, con superficie a rilievo antiriflesso ed antisdrucciolevole con forte assorbimento acustico. Colore a scelta della DL. È compreso quanto altro occorre per dare l'opera finita | m² | € | 21.69
C3.01.32. | Tappetino in elastomeri per esterno, spessore 8 mm colore rosso o verde realizzato con colata in elastomeri poliuretanici e granuli di gomma con semina in superficie di granuli di terpolimero colorato speciale ad alta resistenza agli agenti atmosferici e all'usura. La colata sarà eseguita su strato livellato e costipato di tappeto di conglomerato da 4 cm e preventivamente trattato con poliuretano e polvere di gomma. È compreso quanto altro occorre per dare l'opera finita | m² | € | 26.86
C3.01.33. | Pavimento speciale di gomma naturale e sintetica in mescola omogenea a scelta della DL antibatterica, antisdrucciolevole, ininfiammabile, autoestinguente, di spessore minimo di 4 mm in rotoli, fornito e posto in opera. Sono compresi: la rasatura superficiale del massetto effettuata con boiacca di cemento addittivata con materiali idonei; la posa in opera con collanti specifici per gomme o prodotti similari; la vulcanizzazione dei bordi con materiali speciali. È compreso quanto altro occorre per dare l'opera finita | m² | € | 24.27
C3.01.34. | Manto sintetico drenante per piste e pedane di atletica leggera omologato CONIIFIDAL costituito per il primo strato da granuli di gomma nera di opportuna granulometria legati da resine poliuretaniche monocomponenti, colato in opera con speciale macchina elettrica finitrice - livellatrice, e con residuo secco di "Topping" di usura pari a 2.00 kg a m², realizzata a mezzo di spruzzatura, con particolari macchine, di una speciale mescola costituita da resine poliuretaniche pigmentate e granuli di gomma sintetica di alta qualità. Il "sistema" di cui sopra dovrà avere uno spessore medio finito di 10 mm per la pista podistica e per le pedane. Il piano di appoggio di conglomerato bituminoso sarà preventivamente trattato con un "primer" poliuretanico. Idoneo per piccoli impianti di base o scolastici o piazzali. È compreso quanto altro occorre per dare l'opera finita | m² | € | 29.95
C3.01.35. | Manto sintetico drenante per piste e pedane di atletica leggera omologato CONIIFIDAL, costituito per il primo strato da granuli di gomma nera di opportuna granulometria legati da resine poliuretaniche monocomponenti, colato in opera con speciale macchina elettrica finitrice - livellatrice, e con "Toppingc" di usura, realizzata a mezzo di spruzzatura, con particolari macchine, di una speciale mescola costituita da resine poliuretaniche pigmentate e granuli di gomma sintetica di alta qualità di colore rosso in ragione di kg/m² 4 di residuo secco. Il "sistema" di cui sopra dovrà avere uno spessore medio finito di 12 mm per la pista podistica e mm 14 per le pedane. Il piano di appoggio di conglomerato bituminoso sarà preventivamente trattato con un "primer" poliuretanico. È compreso quanto altro occorre per dare l'opera finita. | m² | € | 32.54
C3.01.36. | Manto sintetico drenante omologato CONI/FIDAL, costituito completamente da granuli di gomma sintetica di alta qualità di colore rosso per tutto lo spessore di 12 o 14 mm. I granuli di gomma sintetica dovranno essere di opportuna e selezionata curva granulometrica e legati con resina poliuretanica monocomponente. Il manto, sarà posto in opera con particolare macchina finitrice livellatrice. Lo spessore dovrà essere di 12 mm per la pista podistica e 14 mm per le pedane. Il piano di appoggio in conglomerato bituminoso sarà preventivamente trattato con un "primer" bicomponente poliuretanico. È compreso quanto altro occorre per dare l'opera finita | m² | € | 45.96
C3.01.37. | Manto sintetico "semidrenante" purché già omologato Coni/Fidal costituito completamente da granuli di gomma sintetica di alta qualità con superiore spruzzatura di particolare miscela poliuretanica e gomma fino ad ottenere un "sistema" dello spessore complessivo di 12 mm per la pista podistica e 14 mm per le pedane di colore rosso per tutto lo spessore. I granuli di gomma sintetica, per il primo strato di 910 mm saranno legati con resina poliuretanica monocomponente e posti in opera con particolare macchina finitrice - livellatrice. Il superiore strato, semimpermeabile. Dello spessore di mm 3-4 sarà realizzato a mezzo di spruzzatura con speciali macchine, di una "mescola" di resina poliuretanica pigmentata e granuli di gomma rossi, in ragione di circa 2,00 kg a m² di residuo secco. Il piano di appoggio in conglomerato bituminoso sarà preventivamente trattato con un "primer" bicomponente poliuretanico. È compreso quanto altro occorre per dare l'opera finita | m² | € | 47.51
C3.01.38. | Manto sintetico "impermeabile" omologato Coni/Fidal realizzato in tre strati. Primo strato costituito da granuli di gomma nera di opportuna granulometria legati con resina poliuretanica monocomponente, steso e colato sul posto con macchina finitrice - livellatrice. Secondo strato costituito da applicazione di resina poliuretanica pura in ragione di circa 1,00 kg a m² per il trattamento impermeabilizzante del piano di appoggio di cui sopra. La resina potrà anche essere pigmentata. Terzo strato di usura e finitura con "topping" superficiale realizzato mediante spruzzatura con speciali macchine di una miscela costituita da resina poliuretanica rossa e granuli di gomma di alta qualità di colore rosso data in tre applicazioni successive per un impiego totale di circa kg 4-5 a m² di residuo secco. Lo spessore complessivo del "sistema" come sopra descritto avrà uno spessore totale finito pari a 12 mm per pista podistica e 14 mm per le pedane. Il piano di appoggio in conglomerato bituminoso sarà preventivamente trattato con "primer" poliuretanico bicomponente. È compreso quanto altro occorre per dare l'opera finita | m² | € | 36.15
C3.01.39. | Manto sintetico compatto "impermeabile" già omologato Coni/Fidal costituito e composto per tutto lo spessore da resina poliuretanica pura pigmentata in colore rosso con superiore "semina" di granuli di gomma di alta qualità. A scelta della direzione lavori i granuli superficiali della "semina" potranno essere trattati con una spruzzatura di resina poliuretanica non pigmentata onde aumentare l'ancoraggio degli stessi granuli al sottostante basamento in compatto. Lo spessore dell'intero "sistema" una volta finito dovrà essere uguale a 12 mm per pista podistica e 14 mm per le pedane. Il piano di appoggio in conglomerato bituminoso sarà preventivamente trattato con "primer" poliuretanico bicomponente. È compreso quanto altro occorre per dare l'opera finita | m² | € | 65.07
C3.01.40. | Formazione sottofondo in conglomerato bituminoso di struttura ricca e aperta "bynder" steso a caldo e a mano, spessore finito di 5 cm per tennis, pallavolo, pallacanestro, etc. compreso quanto altro occorre per dare l'opera finita | m² | € | 9.81
C3.01.41. | Formazione sottofondo in conglomerato bituminoso di struttura ricca e aperta "bynder", steso a caldo, a mezzo vibrofinitrice e a mano, debitamente rullato, spessore finito 5 cm per impianti di atletica leggera. È compreso quanto altro occorre per dare l'opera finita. | m² | € | 9.3
C3.01.42. | Formazione tappetino in malta bituminosa fine 0,6 mm stesa con vibrofinitrice e a mano, confezionato con bitume 180/200; debitamente rullato, spessore finito 2,5 cm. È compreso quanto altro occorre per dare l'opera finita | m² | € | 6.2
C3.01.43. | Canalette in calcestruzzo lungo i lati in comune dei campi di larghezza utile 20 cm e profondità 15/20 cm, interamente coperta con lastre di cemento dello spessore di 5 cm munite di opportune feritoie per lo smaltimento delle acque. È compreso quanto altro occorre per dare l'opera finita | m² | € | 67.14
C3.01.44. | Cordoli di cemento prefabbricati, sezione 5 x 20 cm, con testata ricoperta in PVC, posata su adeguata fondazione continua e rinfianco in cls per contenimento fossa di caduta per atletica leggera o simili, forniti e posti in opera. È compreso quanto altro occorre per dare l'opera finita. Misurati a luce netta ovvero escluse le sovrapposizioni dei pezzi | m² | € | 26.86
C3.01.45. | Cordoli in profilato di acciaio zincato e verniciati sezione 5x5 mm con speciali tasselli da applicare sopra le canalette sia fissi che amovibili, per atletica leggera, forniti e posti in opera. È compreso quanto altro occorre per dare l'opera finita | m² | € | 26.86
C3.01.46. | Tracciamento del campo in nastro di plastica tipo pesante opportunamente fissati. È compreso quanto altro occorre per dare il lavoro finito | cad | € | 774.69
C3.01.47. | Tracciamento campo in vernice speciale colore bianco per tennis, pallavolo e pallamano. È compreso quanto altro occorre per dare il lavoro finito | cad | € | 650.74
C3.01.48. | Tracciamento per gioco campo tennis mediante intaglio e successivo incollaggio delle linee gialle di materiale identico al manto per tennis e calcetto. È compreso quanto altro occorre per dare il lavoro finito | cad | € | 976.1
C3.01.49. | Tracciamento campo per gioco pallacanestro in vernice speciale. È compreso quanto altro occorre per dare il lavoro finito | cad | € | 852.15
C3.01.50. | Bocche da presa rapide per idranti diametro 1" in bronzo ottone, fornite e poste in opera, compresa la raccorderia e pezzi speciali. compreso quanto altro occorre per dare il lavoro finito | cad | € | 59.39
C3.01.51. | Irrigatore semovente completo di 50 m di tubo di plastica rinforzato con rete in polietilene per tenuta a pressione compresa fornitura e attacco rapido ed eventuale giunto. È compreso quanto altro occorre per dare il lavoro finito | cad | € | 1368.61
C3.01.52. | Irrigatori a scomparsa in materiale plastico, del tipo a scelta della DL compresa fornitura e posa in opera. È inoltre compreso quanto altro occorre per dare il lavoro finito:
C3.01.52.a. | gittate da 3 a 4 m | cad | € | 12.91
C3.01.52.b. | gittate da 5 m | cad | € | 38.73
C3.01.52.c. | gittate da 7 m | cad | € | 43.9
C3.01.52.d. | gittate da 9 m | cad | € | 61.97
C3.01.52.e. | gittate da 12 m | cad | € | 77.47
C3.01.53. | Recinzione interna per campo da calcio, fornita e posta in opera, costituita da:
a)tubolari metallici, con sezione diametro 60 e saettoni tubolari a rinforzo degli angoli diametro 48, verniciati con antiruggine e due mani di vernice con colore a scelta della DL, posti ad interasse medio di 2,50 m e di altezza fuori terra, pari a 2,25 m, con alla base puinto in calcestruzzo opportunamente dimensionato;
| b)rete metallica plastificata per recinzioni di altezza 2,20 m, con maglia romboidale 100 x 50 mm con filo diametro 3 mm, fili di tesatura in filo diametro 3 mm, plastificato e ferri tondi diametro 10 mm, posti alla base al centro ed in sommità della rete, tesato e verniciato. Sono compresi: le opportune legature e croci di S. Andrea con fili diametro 3 mm. È inoltre compreso quanto altro occorre per dare l'opera finita. Deve essere comunque garantita la rispondenza della recinzione alla spinta orizzontale per gli impianti sportivi nei casi previsti dalla normativa vigente | m² | € | 26.86
C3.01.54. | Recinzione per campo da tennis, fornita e posta in opera, costituita da:
a)tubolari in ferro diametro 60 mm e saettoni a rinforzo degli angoli del diametro 48 mm, annegati nel cordolo in c.a. di bordo, verniciati con antiruggine e due mani di vernice, con colore a scelta della DL, posti ad interasse medio di 2,50/3,00 m e altezza fuori terra pari a 3,00 m in testata e per un risvolto pari alla lunghezza di tre campate sui lati maggiori; 1,00 m nella parte centrale dei lati lunghi. È compreso il corrimano in tubolare di ferro diametro 48 mm;
| b)rete metallica plastificata per recinzione con maglia romboidale 100 x 50 mm con filo diametro 3 mm, fili di tesatura in filo diametro 3 mm plastificato e ferri tondi diametro 10 mm e posti alla base, in sommità ed in mezzeria della parte alta, tesati e verniciati. Sono compresi: le opportune legature e croci di S. Andrea con fili diametro 3 mm. È inoltre compreso quanto altro occorre per dare l'opera finita | m² | € | 19.63
C3.01.54.a. | Fornitura e posa in opera lungo i lati dei campi da gioco di una canaletta in PVC, larghezza utile circa 20 cm e profondità circa cm 15/20, interamente coperta con lastra dello stesso materiale dello spessore minimo di 2 cm munita di opportune feritoie per lo smaltimento delle acque. È compreso quanto altro occorre per dare il lavoro finito | m | € | 59.39
C3.01.55. | Formazione di pavimentazione per campo di calcio da eseguire tramite miscuglio di sabbia calcarea di frantoio 50% e sabbia argillosa fine 50%. Sono compresi: la stesura; il livellamento; la cilindratura; l'innaffiamento della pavimentazione, da effettuare con idonei mezzi meccanici. È inoltre compreso quanto altro occorre per dare l'opera finita, completa ed agibile per l'attività sportiva | m³ | € | 27.37
C3.02. | ATTREZZATURE SPORTIVE
C3.02.1. | Targhettatura indicatrice in alluminio anodizzato, fissata sui cordoli perimetrali e segnaletica fissa orizzontale completa. È compreso il tracciamento e la dipintura di corsie, partenze, cambi etc. con vernice speciale colore bianco e colori diversi per atletica leggera. È compreso quanto altro occorre per dare il lavoro finito. | cad | € | 4.13
C3.02.2. | Assi di battuta in legno sezione cm 20 x 10 x 122 per salto in lungo, forniti e posti in opera verniciati con smalto bianco con incastri in ferro per agganci e rivestimento di una delle facce con pavimentazione sintetica. È compreso l'alloggiamento in apposita cassetta in ferro con incastri d'appoggio. È inoltre compreso quanto altro occorre per dare il lavoro finito | cad | € | 326.4
C3.02.3. | Centina in legno per il lancio del giavellotto, sez. 7 x 12, fornita e posta in opera opportunamente fissata. È compreso quanto altro occorre per dare il lavoro finito | cad | € | 178.18
C3.02.4. | Pedana per lancio del peso-disco-martello. Sono compresi: lo scavo di sbancamento alla profondità di 25 cm; il carico, trasporto, e scarico a rifiuto del materiale di risulta; la stesura di 15 cm di ghiaione; il getto di cls debitamente armato dosato di 3 q.li di cemento per uno spessore di 10 cm, debitamente fratazzato; la fornitura e posa in opera di cerchio di ferro sezionato 6 x 70 mm, diametro 2,135 m per il peso martello e diametro 2,50 m per il disco, opportunamente verniciato. È inoltre compreso quanto altro occorre per dare l'opera completa per l'attività sportiva. Il centro delle pedane sarà provvisto di opportuno scarico per le acque piovane | cad | € | 852.15
C3.02.5. | Fermapiede in legno, sez. l0 x 11,4 x 122, verniciato, fornito e posto in opera comprese le zanche di ancoraggio, per la pedana peso. È inoltre compreso quanto altro occorre per dare il lavoro finito | cad | € | 148.22
C3.02.6. | Corona circolare in ferro verniciato, fornito e posto in opera per riduzione pedana da disco a martello. È inoltre compreso quanto altro occorre per dare il lavoro finito | cad | € | 326.4
C3.02.7. | Gabbia regolamentare di protezione per lanci, fornita e posta in opera, costituita da una rete in nylon altezza 5,50 m lunghezza 25 m circa, sostenuta da n 8 pali in tubo d'acciaio 50 x 2 e n 10 tiranti in corda metallica con tenditori, il tutto secondo le norme Fidal. È compreso quanto altro occorre per dare l'opera finita | cad | € | 5422.8
C3.02.8. | Fossa per il percorso della gara "3000 siepi" delle dimensioni in luce di 3,66 x 3,66 m, profonda 76 cm. Sono compresi: lo scavo di terreno vegetale per la formazione della fossa di invaso; il getto di muretti perimetrali di contenimento e del pavimento con calcestruzzo dosato a 2,50 q.li di cemento, gettato contro terra e dentro casserature; la fornitura e posa sul fondo di piletta di scarico dell'acqua con tappo di gomma e l'allacciamento al più vicino pozzetto di scarico; il rivestimento di parte del pavimento con lo stesso materiale della pista; la fornitura e posa in opera di trave in legno costituente barriera, delle dimensioni regolamentari Fidal di 369 x 12,7 x 12,7 cm, sostenuta da appositi supporti. È compreso quanto altro occorre per dare l'opera finita | cad | € | 3253.68
C3.02.9. | Piazzola in cls 5x5 m, per basamento materassi di caduta per salto con l'asta. Sono compresi: lo scavo di 25 cm; la stesura di uno strato di 15 cm di ghiaia costipata; la formazione di battuto in cls, dosato a 3 q.li di cemento, spessore 10 cm; l'armatura con ferro diametro 6 mm a maglia quadrata 20 x 20 cm; la finitura superficiale con malta cementizia lisciata e fratazzata fine. È inoltre compreso quanto altro occorre per dare l'opera finita | cad | € | 650.74
C3.02.10. | Paletti d'arrivo generale in tubolare di ferro verniciati, forniti e posti in opera. È compresa la formazione di plinti di ancoraggio. È inoltre compreso quanto altro occorre per dare il lavoro finito | cad | € | 119.3
C3.02.11. | Fosse di caduta in sabbia per salto in lungo e triplo. Sono compresi: lo scavo di cm 70/80; il riempimento in pietrame cm 30/40 e sabbia cm 40; la perimetratura della fossa; il carico, trasporto e scarico, a rifiuto del materiale di risulta. È compreso quanto altro occorre per dare il lavoro finito | m² | € | 56.29

## opere idraul. e maritt.
F1.01. | TAGLIO DI VEGETAZIONE, PIANTE E RIMOZIONE TRONCHI
F1.01.1. | Taglio di vegetazione spontanea costituita da cespugli, ceppaie, arbusti compreso l'eventuale taglio di alberelli e polloni dei diametro non superiore a 10 cm, eseguito anche in alveo con qualunque mezzo, compresa la scoticatura dei terreni spondali con mezzi meccanici, sopra e sotto il livello della m.o., la riprofilatura delle scarpate, compresa la bruciatura dei fogliame, delle ramaglie e dei tronchi in luoghi idonei e l'allontanamento delle materie residue nonché le indennità di passaggio attraverso proprietà private e di occupazione di suolo pubblico e privato | m² | € | 1.03
F1.01.2. | Taglio di vegetazione spontanea lungo le sponde e le banchine dei Tevere nel tratto urbano costituita da cespugli, ceppaie, arbusti, alberelli e polloni di diametro non superiore a 10 cm eseguito a mano compresa la raccolta e la bruciatura dei fogliame e delle ramaglie in luoghi idonei e l'allontanamento delle materie residue | m² | € | 4.44
F1.01.3. | Taglio di vegetazione spontanea costituita da essenze prevalentemente prative eseguita su superfici orizzontali o inclinate, sponde, corpi arginali, anche in presenza di cannucce palustri presenti per qualsiasi estensione compreso l'accatastamento delle materie, la loro bruciatura in luoghi idonei, il carico sul mezzo di trasporto e l'allontanamento a rifiuto dei residui nonché le indennità di passaggio attraverso proprietà private e di occupazione di suolo pubblico o privato:
F1.01.3.a. | eseguito con mezzo meccanico | m² | € | 0.67
F1.01.3.b. | eseguito a mano | m² | € | 3.36
F1.01.4. | Rimozione di tronchi d'albero di qualsiasi lunghezza e diametro depositati dalle acque dei fiume nell'alveo o a ridosso delle pareti a monte delle pile dei ponti eseguita da acqua con natante, nei tratti di fiume atto alla navigazione, attrezzato con mezzi idonei, compreso il carico su bettolina o pontone, il trasporto e lo scarico a terra in punti di raccolta per il taglio a piccole sezioni e la successiva bruciatura dei fogliame e delle ramaglie in luoghi idonei, il carico sul mezzo di trasporto dei residui ed il loro allontanamento a rifiuto. | cad. | € | 268.56
F1.01.5. | Rimozione di tronchi d'albero di qualsiasi altezza e diametro depositati dalle acque dei fiume nell'alveo o a ridosso delle pareti a monte delle pile dei ponti eseguita con mezzi meccanici di qualsiasi tipo da terra il trasporto e lo scarico in punti di raccolta per il taglio a piccole sezioni e la successiva bruciatura dei fogliame e delle ramaglie in luoghi idonei, il carico sul mezzo di trasporto dei residui ed il loro allontanamento a rifiuto. | cad. | € | 163.2
F1.01.6. | Taglio di piante arboree, di qualsiasi altezza, , eseguito lungo le sponde, l'alveo dei corsi d'acqua sopra e sotto il livello della m.o. con qualsiasi mezzo compreso il taglio a piccole sezioni, il carico, l'allontanamento dei materiale di risulta che resta di proprietà dell'Impresa e la successiva bruciatura dei fogliame e delle ramaglie in luoghi idonei nonché le indennità di passaggio attraverso proprietà private e di occupazione di suolo pubblico o privato;
F1.01.6.a. | con diametro compreso da 10 cm a 20 cm, misurato a 1 m da terra | cad. | € | 11.88
F1.01.6.b. | con diametro compreso tra i 20 ed i 30 cm, misurato a 1 m da terra | cad. | € | 59.81
F1.01.6.c. | con diametro compreso tra i 30 ed i 45 cm, misurato a 1 m da terra | cad. | € | 129.11
F1.01.6.d. | con diametro compreso tra i 45 ed i 100 cm, misurato a 1 m da terra | cad. | € | 206.07
F1.01.6.e. | con diametro superiore ai 100 cm, misurato a 1 m da terra | cad. | € | 446.22
F1.02. | SCAVI, DEMOLIZIONI, RIMOZIONI
F1.02.1. | Scavo a sezione aperta per sbancamento in alveo di corsi d'acqua al di sopra e al di sotto della magra ordinaria, eseguito da terra con mezzi meccanici di qualsiasi tipo, di materiale lapideo di qualsiasi pezzatura, asciutto o bagnato, compreso i trovanti di qualsiasi natura fino a 0,50 m³, l'asportazione della vegetazione ripariale e la rimozione di radici e ceppaie, compreso inoltre lo spianamento e la configurazione dei fondo, la profilatura di scarpate, pareti e cigli ed inoltre il carico sul mezzo di trasporto e le indennità di passaggio su proprietà private e di occupazione di suolo pubblico e privato; i materiali, dopo opportuna cernita, verranno riutilizzati lungo l'asta del corso d'acqua per formazione di arginature, rilevati, riempimenti, rinfianchi e per quanto altro richiesto dalla Direzione Lavori nell'ambito dei cantiere. | m³ | € | 3.82
F1.02.2. | Scavo a sezione aperta per sbancamento lungo le sponde dì corsi d'acqua al di sopra o/e al di sotto della magra ordinaria, di rocce sciolte di qualsiasi natura e consistenza, compreso i trovanti lapidei fino a 0,50 m³, il taglio e la rimozione di radici e ceppaie, la profilatura delle scarpate e compreso il carico sul mezzo di trasporto nonché le spese per indennità di passaggio su proprietà private e di occupazione di suolo pubblico e privato.
F1.02.2.a. | eseguito da terra con mezzi meccanici di qualsiasi tipo | m³ | € | 3.15
F1.02.2.b. | eseguito da acqua con attrezzatura di scavo di qualsiasi tipo e dimensione installata su natante | m³ | € | 16.06
F1.02.3. | Scavo di materie, eseguito con qualsiasi mezzo meccanico da terra, per pulizia di canali a sezione trapezoidale in terra e/o rivestiti anche in presenza di acqua fluente in qualsiasi quantità e per qualunque altezza dal fondo dei canale stesso, compresa l'estrazione dei materiale scavato, il carico sul mezzo di trasporto e l'indennità di passaggio su proprietà private e di occupazione di suolo pubblico e privato. | m³ | € | 4.08
F1.02.4. | Dragaggio in alveo di materiale lapideo di sedime, ciottolame, ghiaia, ghiaietta, sabbia, ecc. anche in presenza di trovanti di muratura fino a m³ 0,50 eseguito con mezzi meccanici da terra di qualsiasi natura, compreso l'eventuale formazione di rampe ed ogni altro onere per l'accesso ai luoghi, il carico dei materiale sul mezzo di trasporto dopo l'avvenuto sgocciolio nonché le spese e le indennità di passaggio attraverso proprietà private e di occupazione di suolo pubblico e/o privato. | m³ | € | 16.06
F1.02.5. | Scavo subacqueo eseguito con draga aspirante o altro mezzo effossorio equipollente fino alla profondità di 7 m a profili trasversali, per dragaggio dell'alveo di fiumi, di materie ghiaiose e sabbiose anche in presenza di trovanti di murature o scogli di qualsiasi natura e consistenza o eventuali relitti, compreso il carico delle materie sul mezzo di trasporto e quanto altro occorra per l'esecuzione dei lavoro. | m³ | € | 12.86
F1.02.6. | Scavo subacqueo coni benna a polipo su natante fino alla profondità di 7 m a profili trasversali, per dragaggio dell'alveo di fiumi, di materie ghiaiose e sabbiose con forte presenza di depositi limosi e fangosi o di ciottolame di pezzatura consistente tale da non consentire l'uso del mezzo effossorio, anche in presenza di trovanti lapidei di murature o di scogli di qualsiasi natura e consistenza con l'asportazione degli stessi di volume fino a 0,50 m³, e di eventuali relitti; compreso il carico delle materie sul mezzo di trasporto e quanto altro occorra per l'esecuzione del lavoro. | m³ | € | 18.8
F1.02.7. | Scavo a sezione obbligata in alveo o lungo la sponda dei corsi d'acqua spinto fino alla profondità di 2,00 m dal piano di sbancamento o, in mancanza di questo, dall'orlo dei cavo compreso il taglio e la rimozione di radici, ceppaie, pietre e trovanti di volume fino a 0,50 m³, sia in asciutto che in presenza di acqua stabilizzantesi nel cavo fino ad una altezza di 20 cm, esclusa quella proveniente da falda; compreso e compensato l'onere per il rispetto di costruzioni sotterranee quali fogne condutture in genere, cavi ecc. e, inoltre, compreso lo spianamento e la configurazione del fondo, anche se a gradoni, l'eventuale profilatura di pareti, scarpate e cigli, il paleggio ad uno o più sbracci, il deposito lungo lo scavo dei materiale da riutilizzare per il rinterro, le sbadacchiature di qualsiasi tipo e consistenza, esclusa soltanto quella a cassa chiusa e compreso il carico sul mezzo di trasporto dei materiale da portare a rifiuto:
F1.02.7.a. | in rocce sciolte di qualsiasi natura e consistenza (sabbie, ghiaie, ecc.) anche di origine vulcanica (pozzolana, lapilli, ecc.):
F1.02.7.a.1. | eseguito con mezzo meccanico | m³ | € | 12.65
F1.02.7.a.2. | sovrapprezzo per profondità oltre i 2,00 m fino a 3,00 m dal piano di sbancamento eseguito con mezzo meccanico | m³ | € | 1.76
F1.02.7.b. | in rocce tenere compatte di qualsiasi natura e consistenza (tufi, calcari teneri, marne tenere, granito alterato ecc.):
F1.02.7.b.1. | eseguito con mezzo meccanico | m³ | € | 17.04
F1.02.7.b.2. | sovrapprezzo per profondità oltre i 2,00 m fino a 3,00 m dal piano di sbancamento eseguito con mezzo meccanico | m³ | € | 2.27
F1.02.8. | Sovrapprezzo agli scavi a sezione obbligata comunque eseguiti per l'esecuzione della sbatacciatura a cassa chiusa eseguita a qualsiasi profondità anche in presenza di acqua stabilizzantesi nel cavo fino a 20 cm, esclusa quella proveniente da falda; compreso il calo dei materiale, la posa in opera, la successiva rimozione ed ogni altro onere e magistero. | m³ | € | 10.85
F1.02.9. | Esaurimento a mezzo di motopompa, dì acqua fluente stabilizzantesi negli scavi oltre i 20 cm compreso quanto occorre per l'installazione, l'esercizio, la manutenzione, il trasporto, gli spostamenti necessari, la fornitura ed il consumo dell'energia o combustibile, nonché ogni altro accessorio di mano d'opera, di materiali e di mezzi per dare compiuto il lavoro. Per ogni cavallo/ora di funzionamento della pompa:
F1.02.9.a. | con bocca 100 mm non maggiore 12 HP | m³ | € | 0.72
F1.02.9.b. | con bocca 150 mm | m³ | € | 0.77
F1.02.10. | Rinterro o riempimento di cavi, eseguito con mezzo meccanico, di qualsiasi larghezza e profondità con materiale proveniente dagli scavi stessi e depositati lungo il cavo; compreso l'onere per l'eliminazione delle parti non idonee o di sostanze organiche; compreso inoltre i necessari spianamenti, costipazioni e pilonatura a strati, bagnatura ed i necessari ricarichi e quanto altro necessario per dare compiuto il lavoro: | m³ | € | 5.01
F1.02.11. | Posa in opera di ciottolame proveniente dagli scavi di dragaggio lungo le sponde dello stesso corso d'acqua per riempimenti di cavi ad una distanza non superiore ai 5 km, compresa la profilatura e stipatura secondo le disposizioni della DL, compreso il suo trasporto dal luogo di scavo a quello di posa ed escluso il carico di ciottolame sul mezzo di trasporto stesso. Misurato secondo il metodo delle sezioni ragguagliate derivanti dai quantitativi di dragaggio | m³ | € | 6.2
F1.02.12. | Espurgo di canali collettori coperti di adduzione agli impianti idrovori mediante asportazione materie limose, fangose, ecc. di qualsiasi natura e consistenza anche in presenza dì acqua stabilizzantesi nel cavo fino a 20 cm compreso il paleggiamento, l'avvicinamento delle materie all'apertura per la successiva estrazione, l'uso di mezzi d'opera di sicurezza (elmetti, maschere, ecc.) e per l'iIluminazione e compreso il carico sul mezzo di trasporto:
F1.02.12.a. | eseguito a mano | m³ | € | 67.14
F1.02.13. | Rimozione dei materiale di sedime fluviale depositatosi sui piani pavimentati delle banchine di magra per un'altezza fino a 20 cm eseguito a mano mediante paleggiamento compresa la rimozione dei rifiuti di qualsiasi natura e quanto altro rinvenuto ed il successivo lavaggio con pompa a pressione ed il carico dei materiale di risulta sul mezzo di trasporto. | m³ | € | 2.53
F1.02.14. | Demolizione totale o parziale di murature di qualsiasi genere e spessore, strutture in calcestruzzo anche armato e di trovanti lapidei di volume superiore a 0,50 m³, eseguita nell'alveo dei fiume a qualunque profondità e con impiego di natante, compreso il carico dei materiale demolito su bettolina portafango o mezzo di trasporto terrestre. | m³ | € | 234.47
F1.02.15. | Rimozione di gabbionate dì qualsiasi dimensione, costituite da gabbioni a scatola o cilindrici riempiti di pietrame, eseguita con qualsiasi mezzo da terra compreso il taglio dei fili di collegamento fra i vari elementi, l'imbracamento degli stessi, il tiro in alto ed il carico sul mezzo di trasporto. | m³ | € | 9.76
F1.02.16. | Rimozione di massi artificiali parallelepipedi in calcestruzzo di qualsiasi dimensione esistenti al piede delle banchine o costituenti la sottostruttura delle stesse, comunque disposti, eseguita con mezzo meccanico di qualsiasi tipo compresa la necessaria mano d'opera per l'imbracamento. l'accatastamento degli elementi per la successiva eventuale riutilizzazione o il carico sul mezzo di trasporto:
F1.02.16.a. | con mezzo meccanico da terra | m³ | € | 14.67
F1.02.16.b. | con mezzo meccanico installato su natante | m³ | € | 48.24
F1.02.17. | Estrazione di pali di castagno fatiscenti isolati o costituenti paratia infissi in alveo o lungo le sponde di corsi d'acqua eseguita con qualsiasi mezzo meccanico da terra compreso il carico sul mezzo di trasporto e quanto altro necessario. | m³ | € | 3.41
F1.02.18. | Rimozione della copertina dei muretti parapetti, in massello di qualsiasi lunghezza di larghezza fino a 80 cm e spessore fino a 40 cm compresa la smuratura, la pulizia, la numerazione degli elementi, lo spostamento, l'accatastamento e la conservazione lungo le pertinenze idrauliche in luoghi idonei indicati dalla DL nell'ambito dei cantiere per il successivo reimpiego. | m | € | 19.78
F1.02.19. | Rimozione di elementi di travertino in massello di qualsiasi lunghezza, di larghezza fino a 80 cm e spessore maggiore di 10 e fino a 40 cm, costituenti cigli, gradini, scalinate, compresa la smuratura, lo spostamento, l'accatastamento degli elementi da riutilizzare lungo le pertinenze idrauliche in luoghi idonei indicati dalla DL nell'ambito dei cantiere ed il carico sul mezzo di trasporto di quelli fatiscenti per l'allontanamento a rifiuto. | m | € | 22.67
F1.02.20. | Rimozione di lastre di travertino di spessore fino a 5 cm eseguita a mano costituenti pavimentazione o rivestimento di banchine, compresa la smuratura, lo spostamento, l'accatastamento degli elementi da riutilizzare lungo le pertinenze idrauliche in luoghi idonei indicati dalla DL nell'ambito dei cantiere e il carico sul mezzo di trasporto | m² | € | 13.17
F1.02.21. | Rimozione di elementi fatiscenti di travertino in massello, eseguito a mano, di qualsiasi larghezza di spessore compreso tra 10 e 15 cm, costituenti vecchie scalinate, cigli, pavimentazioni ecc. compresa la smuratura, il carico sul mezzo di trasporto e l'allontanamento dei materiale a rifiuto. | m² | € | 14.46
F1.02.22. | Rimozione di pavimentazione in cubetti di selce di qualsiasi dimensione, compreso la sabbia di allettamento, compreso il carico degli elementi, la loro pulizia e l'allontanamento nelle pertinenze idrauliche dei fiume, in luoghi precedentemente indicati dalla DL, per il loro successivo riutilizzo.
F1.02.22.a. | eseguita con mezzi meccanici | m² | € | 1.6
F1.02.22.b. | eseguita a mano | m² | € | 10.85
F1.03. | TRASPORTI
F1.03.1. | Trasporto delle materie provenienti dagli scavi subacquei eseguiti nell'alveo nei corsi d'acqua con betta portafango trainata da apposito rimorchiatore, con l'esclusione dei carico già avvenuto direttamente con il mezzo di scavo, e successivo scarico nell'alveo dei fiume in luoghi preventivamente indicati dalla DL e comunque ad una distanza non superiore ai 7 km; compreso l'onere per il rifluimento dei materiale da eseguire con gradualità lungo le direttrici longitudinali dell'asta dei fiume: misurato secondo l'effettivo volume senza tener conto di aumenti di volume conseguenti alla rimozione dei materiale. | m³ | € | 9.35
F 1.04. | RILEVATI ARGINALI
F1.04.1. | Costruzione di rilevato arginale mediante terre granulari ricadenti nei sottogruppi dei sistema unificato di classifica CORPS OF ENGINEERS U.S. provenienti da cave di prestito ovunque ubicate al di fuori delle pertinenze idrauliche, compreso le indennità di cava, lo scavo con qualsiasi mezzo, il trasporto a rilevato a qualsiasi distanza, l'esecuzione a strati orizzontali dell'altezza non superiori a 30 cm, la compattazione con i mezzi che saranno ritenuti più idonei al raggiungimento della densità secca prescritta; compresa la sagomatura e profilatura a vivo dei corpo arginale secondo le sagome prescritte, le spese e gli oneri per le prove di laboratorio per accertare le caratteristiche dei materiale da impiegare e le successive prove in sito secondo il procedere degli strati dei rilevato. Il prezzo verrà applicato al volume dei materiale dopo la rullatura finale. | m³ | € | 22.05
F1.04.2. | Ringrosso e/o ricarica di rilevato arginale mediante materiale granulare posto in opera a strati orizzontali dell'altezza non superiori a 30 cm, la compattazione con i mezzi che saranno ritenuti più idonei al raggiungimento della densità secca prescritta, compreso l'onere per la posa in opera dei materiale per piccole estensioni del corpo arginale e secondo i tagli ed i gradoni precedentemente preparati. Il prezzo verrà applicato al volume dei materiale dopo la compattazione finale:
F1.04.2.a. | con materiali provenienti da cave di prestito ricadenti nei sottogruppi dei sistema unificato di classifica CORPS OF ENGINEERS U.S. | m³ | € | 22.98
F1.04.2.b. | con materiale proveniente da scavi di cantiere | m³ | € | 15.18
F1.04.3. | Formazione di rilevati o arginelli mediante la posa in opera dei materiali a strati orizzontali non superiori a 30 cm, la compattazione fino al raggiungimento della densità secca prescritta, compresa la sagomatura e profilatura a vivo delle scarpate secondo le sagome stabilite, le necessarie bagnature e quanto altro occorra per dare il rilevato compiuto a perfetta regola d'arte. Il prezzo verrà applicato al volume dei materiale dopo la rullatura finale:
F1.04.3.a. | con misto di cava (tout-venant) proveniente da cave di prestito | m³ | € | 31.92
F1.04.3.b. | con misto granulometricamente stabilizzato provenienti da cave di prestito | m³ | € | 35.02
F1.04.3.c. | con materiale terroso proveniente da cave di prestito | m³ | € | 18.02
F1.04.3.d. | con materiale proveniente dagli scavi di cantiere | m³ | € | 4.03
F1.04.4. | Costruzione di filtro arginale mediante la posa in opera di sabbia a strati orizzontali non superiori a 30 cm e successiva compattazione fino ad ottenere una densità secca in sito non inferiore al 90% di quella ottenibile in laboratorio mediante la prova AASHO modificata. Il prezzo verrà applicato al volume dei materiale dopo la rullatura finale. | m³ | € | 27.06
F1.05. | SCOGLIERE, RIEMPIMENTI, DRENAGGI IN PIETRAME
F1.05.1. | Pietrame di pezzatura compresa tra i 50 e 300 kg al pezzo, fornito e posto in opera di nelle proporzioni che saranno indicati dalla DL, per la formazione di repellenti, scogliere spondali e berme ovvero per il rifiorimento ed il ringrosso di opere esistenti eseguite con pietrame minuto dei peso inferiore ai 50 kg in quantità non superiore al 5% dei volume complessivo: dato in opera a qualunque distanza dalla sponda in acqua e fuori acqua e con qualunque mezzo da terra, compresa la regolare sistemazione a scarpa o a superficie comunque inclinata secondo le sagome prescritte dalla DL; misurato in cumuli fuori opera previa stipatura:
F1.05.1.a. | pietrame calcareo | m³ | € | 25.2
F1.05.1.b. | pietrame siliceo | m³ | € | 30.21
F1.05.2. | Pietrame della pezzatura compresa tra i 25 e i 150 kg al pezzo, fornito e posto in opera, per riempimenti di qualsiasi genere con pietrame minuto dei peso inferiore ai 25 kg in quantità non superiore al 5% dei volume complessivo, dato in opera a terra e a qualunque distanza dalla sponda in acqua e fuori acqua con qualunque mezzo da terra, compresa la sistemazione a strati secondo le sagome prescritte dalla DL; misurato secondo il volume geometrico del riempimento:
F1.05.2.a. | pietrame calcareo | m³ | € | 23.71
F1.05.2.b. | pietrame siliceo | m³ | € | 28.77
F1.05.3. | Pietrame di tufo della pezzatura compresa tra i 25 e i 150 kg, fornito e posto in opera, per la formazione dei nucleo centrale di scogliera spondali, dato in opera a qualunque distanza dalla sponda in acqua e fuori acqua con qualunque mezzo da terra; compresa la regolare sistemazione a superficie comunque inclinata secondo le sagome prescritte dalla DL; misurato in cumuli fuori opera previa stipatura. | m³ | € | 22.26
F1.05.4. | Pietrame di tufo in scapoli, fornito e posto in opera, per riempimenti di qualsiasi genere, dato in opera in acqua e fuori acqua con qualunque mezzo da terra; compresa la sistemazione a strati secondo le sagome prescritte dalla DL; misurato secondo il volume geometrico del riempimento. | m³ | € | 20.25
F1.05.5. | Drenaggio con scheggioni di cava di idonea pezzatura eseguito dietro muri o pareti controterra, compresa la cernita dei materiale, la sistemazione a mano e quanto altro necessario per dare il lavoro finito a regola d'arte:
F1.05.5.a. | con pietrame calcareo | m³ | € | 41.42
F1.05.5.b. | con pietrame siliceo | m³ | € | 43.64
F1.05.5.c. | con pietrame di tufo | m³ | € | 38.42
F1.05.6. | Breccione di fiume fornito e posto in opera, compresa la stesa a strati orizzontali con mezzi meccanici, per la formazione di riempimenti e drenaggi di qualsiasi larghezza ed altezza eseguiti a ridosso di opere d'arte, dietro muri, pareti controterra e compreso quanto altro necessario per dare il lavoro finito a regola d'arte. | m³ | € | 32.28
F1.05.7. | Rimozione e successiva rimessa in opera di pietrame siliceo e/o calcareo, di qualsiasi dimensione proveniente da scogliere già esistenti. Compresa la posa del pietrame rimosso presso zone non interessate dalla movimentazione mezzi a qualunque distanza dalla sponda in acqua o fuori acqua e con qualunque mezzo, la sua stipatura per la misurazione e il successivo reimpiego in scogliere nell'ambito del cantiere sistemate a scarpa o a superficie comunque inclinata, secondo le sagome prescritte dalla DL
F1.05.7.a. | eseguito da terra | m³ | € | 17.35
F1.05.7.b. | eseguito con mezzo natante | m³ | € | 48.24
F1.06. | GABBIONATE
F1.06.1. | Gabbioni metallici, forniti e posti in opera, a scatola di qualsiasi dimensione con filo da 2,7 a 3 mm, con maglie a doppia torsione di sezione compresa tra 5 x 7 e 10 x 12 cm, compreso il filo di ferro zincato per le legature ed i rinforzi, posto in opera in acqua e fuori acqua, in filari semplici, sovrapposti o in ritiro secondo l'andamento e le sagome prescritte dalla DL | kg | € | 5.58
F1.06.2. | Gabbioni a sacco o cilindrici, forniti e posti in opera, di qualsiasi dimensione con filo da 2,7 a 3 mm con maglie a doppia torsione di sezione 8 x 10 cm compreso il filo di ferro zincato per le legature ed i rinforzi di preparazione e di chiusura dopo avvenuto il riempimento. | kg | € | 5.11
F1.06.3. | Mantellate flessibili eseguite con materassi a tasche tipo Reno, fornite e poste in opera, costituite da una o più falde di rete metallica a doppia torsione ed a forte zincatura di maglia esagonale da 5 x 7 o 6 x 8 cm di filo di ferro zincato da 2 a 2,2 mm, della larghezza di 2 m e della lunghezza compresa tra i 4 e i 6 m e dello spessore tra i 15 e 30 cm; compreso il filo di ferro zincato per la legatura ed i rinforzi poste in opera, in acqua e fuori acqua su superfici comunque inclinate secondo le sagome prescritte dalla DL; compreso l'ancoraggio a terra eseguito con paletti di legno o spuntoni di ferro in numero non inferiore a 3 per ogni 2 m² e quanto altro necessario per dare il lavoro finito a regola d'arte. | kg | € | 6.15
F1.06.4. | Rete a maglia esagonale a doppia torsione, fornita e posta in opera, di sezione compresa tra 6 x 8 cm e 10 x 12 cm con filo da 2,7 a 3,0 mm a forte zincatura compreso lo srotolamento, il taglio secondo le dimensioni necessarie, il filo di ferro zincato per le legature ed i rinforzi posta in opera per la protezione di scarpate spondali, pendii e rilevati; compreso inoltre l'ancoraggio eseguito con paletti o spuntoni di ferro anche piegati ad uncino, in ragione di uno a metro quadrato, e quanto altro necessario per dare il lavoro compiuto a regola d'arte. | kg | € | 6.15
F1.06.5. | Riempimento di gabbioni metallici a scatola eseguito con pietrame in scapoli di opportuna pezzatura proveniente da cave, sistemato in opera a mano; compreso l'onere della formazione delle facce viste con elementi di maggior grossezza e squadratura, l'avvicinamento dei materiale e quanto altro necessario per dare il lavoro compiuto a regola d'arte:
F1.06.5.a. | con pietrame calcareo | m³ | € | 43.28
F1.06.5.b. | con pietrame siliceo | m³ | € | 51.49
F1.06.6. | Riempimento di gabbioni metallici a scatola di qualsiasi dimensione eseguito con ciottolame di opportuna pezzatura di dimensione non inferiore ai 10 cm di lato proveniente dagli scavi dei fiume, compreso la cernita e la vagliatura dei materiale, il suo avvicinamento con qualsiasi mezzo e la sistemazione dello stesso negli elementi scatolari a mano o con mezzo meccanico. | m³ | € | 18.9
F1.06.7. | Riempimento di gabbioni metallici a sacco o cilindrici, eseguito con pietrame in scapoli di opportuna pezzatura con qualsiasi mezzo meccanico e/o a mano, compreso l'avvicinamento dei materiale e la posa in opera in acqua e fuori acqua a qualsiasi profondità con qualunque mezzo secondo le disposizioni della DL e quanto altro necessario per dare il lavoro compiuto a regola d'arte:
F1.06.7.a. | con pietrame calcareo proveniente da cave | m³ | € | 33.31
F1.06.7.b. | con pietrame siliceo proveniente da cave | m³ | € | 41.52
F1.06.7.c. | con ciottolame di opportuna pezzatura di dimensione non inferiore ai 10 cm di lato proveniente dagli scavi dei fiume | m³ | € | 16.78
F1.06.8. | Riempimento di mantellate flessibili a tasche, sistemato in opera con qualunque mezzo, compreso l'avvicinamento dei materiale e quanto altro necessario per dare il lavoro compiuto a regola d'arte;
F1.06.8.a. | con pietrame calcareo proveniente da cave | m³ | € | 34.4
F1.06.8.b. | con pietrame siliceo proveniente da cave | m³ | € | 42.66
F1.06.8.c. | con pietrisco di fiume proveniente dagli sbancamenti dell'alveo | m³ | € | 17.56
F1.07. | CONGLOMERATI CEMENTIZI
F1.07.1. | Sovrapprezzo per getto da eseguirsi in presenza d'acqua fluente al prezzo dei calcestruzzi di qualsiasi tipo per strutture in fondazione, in qualsiasi quantità per qualunque profondità dall'orlo del cavo, comprese le opere provvisionali di contenimento o incana-lamento dell'acqua, le eventuali perdite del materiale e quanto altro risulti necessario per l'esecuzione dell'opera. | m³ | € | 34.09
F1.07.2. | Sovrapprezzo ai conglomerati cementizi provenienti da centrali di preconfezionamento, per il maggior onere derivante dall'esecuzione di manufatti lungo le banchine e/o le pertinenze idrauliche dei fiumi nei centri urbani , con conseguente maggiore tempo di percorrenza dei mezzi (autobetoniere) che trasportano il materiale. | m³ | € | 13.43
F1.07.3. | Massi artificiali parallelepipedi, costruiti fuori opera, in conglomerato cementizio, delle dimensioni di 2,00 x 1,00 x 1,00 m od altre che dovessero essere indicate dalla DL con resistenza caratteristica a compressione a 28 giorni non inferiore a 25 N/mm² (circa 250 kgf/cm²) confezionati con non meno di 300 kg di cemento pozzolanico tipo 325 per m3 di impasto, comprese le casseforme, gli eventuali additivi, la vibratura, la stagionatura, il trasporto dal luogo di confezionamento al cantiere, escluso il varo e la posa in opera ed ogni altro onere e magistero per dare il lavoro compiuto a regola d'arte. | m³ | € | 100.71
F1.07.4. | Collocamento in opera di massi artificiali parallelepipedi in acqua a qualsiasi profondità. ed all'asciutto a qualsiasi altezza in filari semplici o sovrapposti, secondo l'andamento retto o curvo e delle quote che saranno indicate della DL, con impiego di idonei mezzi, compreso il trasporto dei massi artificiali dal cantiere al luogo di impiego, compreso ogni fornitura di mezzi e personale per dare l'opera compiuta per ogni altro onere a magistero.
F1.07.5. | collocamento in opera eseguito con mezzi marittimi | m³ | € | 23.24
F1.07.6. | collocamento in opera eseguito con mezzi terrestri | m³ | € | 14.46
F1.07.7. | Sacchetti di tela Juta o plastica pesante delle dimensioni di circa 50 x 40 x 20 cm riempiti con inerti e cemento tipo 325 a secco per la formazione di calcestruzzo cementizio idraulico, per la tura di sgrottature di muri di banchina, posti in opera con qualunque mezzo da terra o da acqua, al di sotto della magra ordinaria , ad uno o più file ed a strati sovrapposti comprese le necessarie legature con filo di ferro ed ogni altro onere e magistero occorrente. | cad | € | 22.21
F1.08. | OPERE PROVVISIONALI
F1.08.1. | Formazione di palancolato provvisorio mediante infissione, secondo l'andamento e le quote stabilite dalla DL, di palancole metalliche di qualsiasi tipo e lunghezza, con impiego di attrezzatura speciale idonea; compreso l'ancoraggio, l'installazione, lo spostamento dei macchinari, la successiva estrazione degli elementi a lavorazione ultimata e quanto altro necessario. Il prezzo verrà applicato per la sola parte effettivamente infissa:
F1.08.1.a. | con attrezzatura a terra per un mese | m² | € | 179.21
F1.08.1.b. | con attrezzatura su natante per un mese | m² | € | 350.16
F1.08.1.c. | per ogni mese ulteriore | m² | € | 0.77
F1.08.2. | Puntellamento, per qualsiasi altezza, di pareti in terra con opere provvisionali costituite da legname di castagno in travi e tavolame di adeguata sezione; compreso ogni onere per l'approvvigionamento dei legname, il montaggio, la ferramenta necessaria, lo sfrido e il degradamento ed il ponteggio fino a 3,50 m di altezza; compreso inoltre il successivo smontaggio dell'opera e l'allontanamento dei materiale. | m² | € | 30.47
F1.08.3. | Recinzione provvisoria delle zone in frana mediante posa in opera di bandoni in lamiera ondulata fissata a pali in legno infissi a terra compreso foro e ancoraggio degli stessi; compreso l'installazione di segnalazioni diurne e notturne necessarie per la tutela della pubblica incolumità ed in ossequio alle vigenti norme. | m² | € | 22.21
F1.09. | PULIZIA E LAVAGGIO BANCHINE E RIVESTIMENTI
F1.09.1. | Pulizia dei rivestimento in pietra dei muraglioni e delle banchine, compresa la raschiatura ed il taglio della vegetazione murale spontanea e saltuaria esistente, eseguita a mano con adatta attrezzatura a qualsiasi altezza dal piano delle banchine e successivo lavaggio con acqua mediante l'impiego di lancia a getto ad alta pressione da autobotte; compreso altresì l'uso di piattaforma autocarrata leggera ed ogni altro onere e magistero. | m² | € | 5.68
F1.09.2. | Pulizia e sgrassaggio del rivestimento in pietra dei muraglioni e delle banchine mediante l'impiego di lancia a getto d'acqua con uso di solventi idonei, rispondenti ai requisiti antinquinarnento di legge, per la cancellazione di scritte, murales, macchie di qualsiasi natura; compreso i ponti di servizio o l'uso di piattaforma autocarrata leggera ed altro onere e magistero. | m² | € | 16.53
F1.09.3. | Pulizia delle scalette di accesso e/o delle banchine di magra dei fiumi di qualsiasi larghezza compreso lo sgombero dei materiali di qualsiasi natura e consistenza, compatti o meno, la rimozione dei rifiuti e quanto altro rinvenuto, il loro insaccamento in appositi contenitori di plastica o equivalenti e compreso il lavaggio con pompa a pressione e l'allontanamento delle materie di risulta. | m² | € | 1.39
F1.10. | STUOIE ANTIEROSIONE
F1.10.1. | Protezione di scarpate in trincea mediante georete tridimensionale in nylon fornita e posta in opera perfettamente aderente al terreno, srotolata lungo le linee di massima pendenza e fissata lungo i bordi superiore ed inferiore interrandoli in trincee profonde almeno 20 cm. Compreso: la sovrapposizione dei teli di 10+15 cm; lo sfrido, l'ancoraggio al terreno con picchetti di ferro tondo del ( 8 mm sagomati ad U di lunghezza 50 cm ed ogni altro onere e magistero per dare il lavoro compiuto a regola d'arte:
F1.10.1.a | con georete dei peso di kg/m² 0,26 | m² | € | 14.98
F1.10.1.b. | con georete dei peso di kg/m² 0,41 | m² | € | 16.01
F1.10.2. | Telo "non tessuto" in poliestere, fornito e posto in opera, del peso non inferiore a 550 g/m² a filamenti continui legati meccanicamente da stendere anche in presenza di acqua per strato filtrante e di ripartizione; comprese le giunzioni delle nappe con sormonto non inferiore a 30 cm, l'ancoraggio al terreno con picchetti di ferro tondo del ( 8 mm sagomati ad U di lunghezza 50 cm ed ogni altro onere per dare il lavoro compiuto a regola d'arte | m² | € | 13.94
F2.01. | ESCAVO SUBACQUEO, DEMOLIZIONI, RIMOZIONI
F2.01.1. | Escavo subacqueo eseguito in terreni costituiti da materiali sciolti quali fango, limi, argille, sabbie e ghiaie fino alla profondità di 10 m sotto il livello medio mare eseguito con draga aspirante - refluente compresa discarica del materiale di risulta, a mare aperto entro 5 miglia o ripascimento costiero entro 5 miglia escluso lo spianamento. Il prezzo applicato per ogni metro cubo di escavo misurato in sito, comprende anche gli oneri per la regolarizzazione delle scarpate e per il rispetto delle disposizioni delle Autorità competenti in merito alla movimentazione portuale, nonché tutto quanto altro occorra per dare il lavoro compiuto a regola d'arte. | m³ | € | 6.71
F2.01.2. | Escavo subacqueo eseguito in terreni costituiti da materiali sciolti quali fango, limi, argille, sabbie e ghiaie o debolmente compatti con resistenza allo schiacciamento fino a 1 N/mm² (circa 10 kgf/cm²) fino alla profondità di 10 m sotto il livello medio mare eseguito con pontone dotato di escavatore con grappo idraulico o meccanico, compreso l'onere di rimozione di eventuali trovanti, scogli, ruderi di muratura o in conglomerato cementizio semplice o armato, di qualsiasi resistenza e di volume non superiore a 2 m3, con l'obbligo del loro salpamento, compresa discarica del materiale di risulta in zone autorizzate a mare aperto entro 5 miglia. Il prezzo applicato per ogni metro cubo di escavo misurato in sito, comprende anche gli oneri per la regolarizzazione delle scarpate e per il rispetto delle disposizioni delle Autorità competenti in merito alla movimentazione portuale, nonché tutto quanto altro occorra per dare il lavoro finito a regola d'arte. | m³ | € | 10.07
F2.01.3. | Escavo subacqueo in rocce lapidee integre e/o fessurate con resistenza allo schiacciamento da 1 N/mm² (circa 10 kgf/cm²) a 20 N/mm² (circa 200 Kgf/cm²) mediante idonei mezzi effossori, fino alla profondità di 10 m sotto il livello medio mare. Nel prezzo è compreso l'onere di rimozione di eventuali trovanti, scogli, ruderi di muratura o in conglomerato cementizio semplice o armato, di qualsiasi resistenza e di volume non superiore a 2 m3, con l'obbligo del loro salpamento, ed ove i mezzi effossori non fossero allo scopo sufficienti, con idoneo mezzo di sollevamento, compreso il carico su mezzi idonei ed il trasporto del materiale dragato in zone autorizzate entro le 5 miglia. Il prezzo applicato per ogni metro cubo di escavo misurato in sito, comprende anche gli oneri per la regolarizzazione delle scarpate e per il rispetto delle disposizioni delle Autorità competenti in merito alla movimentazione portuale, nonché tutto quanto altro occorra per dare il lavoro finito a regola d'arte. | m³ | € | 25.05
F2.01.4. | Escavo subacqueo eseguito con l'impiego di esplosivi, fino alla profondità di 10 m sotto il livello medio mare, in rocce lapidee integre con resistenza allo schiacciamento di oltre 20 N/mm² (circa 200 kg/cm²) compresa la disgregazione subacquea di eventuali ruderi di muratura o in conglomerato cementizio semplice o armato, e di materiale in genere di qualunque natura anche mediante l'impiego di esplosivi, regolarmente autorizzato dalle competenti Autorità, ed ogni altro onere e magistero per dare il lavoro compiuto a regola d'arte, compreso altresì il carico su mezzi idonei ed il trasporto del materiale dragato in zone a mare autorizzate entro le 5 miglia. Il prezzo applicato per ogni metro cubo di escavo misurato in sito, comprende anche l'onere della formazione degli eventuali fori di mina e della regolarizzazione delle scarpate e per il rispetto delle disposizioni delle Autorità competenti in merito alla movimentazione portuale, nonché tutto quanto altro occorra per dare il lavoro finito a regola d'arte. | m³ | € | 54.74
F2.01.5. | Escavo subacqueo eseguito con l'impiego malte espansive fino alla profondità di 10 m sotto il livello medio mare, in rocce lapidee integre con resistenza allo schiacciamento di oltre 20 N/mm² (circa 200 kg/cm²) compresa la disgregazione subacquea di eventuali ruderi di muratura o in conglomerato cementizio semplice o armato, e di materiale in genere di qualunque natura anche mediante l'impiego di esplosivi, regolarmente autorizzato dalle competenti Autorità, ed ogni altro onere e magistero per dare il lavoro compiuto a regola d'arte, compreso altresì il carico su mezzi idonei ed il trasporto del materiale dragato in zone a mare autorizzate entro le 5 miglia. Il prezzo applicato per ogni metro cubo di escavo misurato in sito, comprende anche l'onere della formazione degli eventuali fori e della regolarizzazione delle scarpate e per il rispetto delle disposizioni delle Autorità competenti in merito alla movimentazione portuale, nonché tutto quanto altro occorra per dare il lavoro finito a regola d'arte. | m³ | € | 67.14
F2.01.6. | Sovrapprezzo agli escavi subacquei per ogni metro cubo di escavazione eseguita a profondità maggiore di 10 m sotto il livello medio del mare e per ogni 5 m di maggiore profondità. Percentuale d'incremento da applicare al prezzo base. | % |  | 10
F2.01.7. | Sovrapprezzo agli escavi subacquei:
F2.01.7.a. | per trasporto a discarica del materiale di risulta, a mare aperto, nei siti indicati dalle Autorità marittime alla distanza di oltre 5 miglia dal luogo di escavo, per ogni miglio marino in più | m³ • mgl | € | 0.23
F2.01.7.b. | per ripascimento costiero nei siti indicati dalle Autorità marittime alla distanza di oltre 5 miglia dal luogo di escavo, per ogni miglio marino in più | m³ • mgl | € | 0.23
F2.01.8. | Demolizione di muratura in pietra o in calcestruzzo da eseguire sotto acqua a qualsiasi profondità dal l.m.m. con mezzi meccanici idonei ed impiego di operatore subacqueo, ed eventuale uso di cariche esplosive microritardate, compreso il salpamento del materiale risultante dalla demolizione, il caricamento ed il suo trasporto a rifiuto entro la distanza di 10 km sulla terra ferma e 5 miglia in mare, in zone di discarica previamente autorizzate dalle Autorità competenti , secondo le disposizioni della DL nonché ogni onere e magistero per dare l'operazione compiuta a perfetta regola d'arte:
F2.01.8.a. | muratura in pietrame o calcestruzzo non armato. | m³ | € | 37.44
F2.01.8.b. | calcestruzzo armato | m³ | € | 46.48
F2.01.9. | Demolizione o frantumazione di materiali di qualsiasi natura e consistenza compresi la roccia dura compatta ed il cemento semplice o armato, sia all'asciutto che in presenza di acqua fino ad una profondità sotto il l.m.m. di (10,00) mt. La demolizione o la frantumazione dovrà essere eseguita con l'uso di malte espansive collocate in perfori, non compresi nel presente prezzo e compensati a parte. L'uso di malte espansive è determinato dal fatto che le demolizioni o le frantumazioni riguardano direttamente o indirettamente, ma sempre in maniera diretta, infrastrutture di banchina con precaria stabilità tanto da non permettere l'uso di mezzi d'opera come martelloni o micromine. La rimozione ed il trasporto a discarica del materiale frantumato verranno compensati con altri adeguati prezzi previsti in elenco. | m³ | € | 89.04
F2.01.10. | Rimozione di bitte in ghisa o manufatti assimilabili, compreso lo svellimento di tiranti e piastre di ancoraggio, le opere murarie di dissiggellatura, la pulizia nonché il trasporto a deposito nell'ambito del cantiere nei siti indicati dalla DL del materiale utilizzabile, ed a rifiuto entro 10 km sulla terra ferma con qualsiasi mezzo in discariche autorizzate del materiale inutilizzabile. | kg | € | 0.24
F2.01.11. | Rimozione di parabordo in legno o gomma di qualsiasi forma e dimensione (lunghezza fino a 3 m), compreso lo svellimento degli apparecchi di tenuta e sospensione, il taglio di catene, il prelevamento ed ogni altro onere e magistero per dare l'operazione compiuta | cad | € | 129.11
F2.01.12. | Trasporto di materiale di risulta oltre 10 km, proveniente dalla demolizione e/o di materiale lapideo di cave di qualsiasi pezzatura in cantiere mediante automezzo idoneo, compreso ogni altro onere e magistero per dare l'operazione compiuta. | m³ • km | € | 0.18
F2.01.13. | Rimozione di ciglio di granito di qualsiasi tipo e dimensione, compresa la pulizia e l'accatastamento del materiale riutilizzabile ed il trasporto a rifiuto di quello di risulta. | ml | € | 26.49
F2.01.14. | Rimozione di strutture in ferro o ghisa di qualsiasi tipo o peso, compreso il trasporto a rifiuto del materiale di risulta o l'accatastamento e la pulizia per la successiva ricollocazione in opera del materiale riutilizzabile. | kg | € | 0.35
F2.01.15. | Rimozione di parabordi pensili di qualunque tipo e dimensione, compreso il trasporto in magazzino di quelli riutilizzabili. | cad | € | 74.78
F2.02. | OPERE IN CALCESTRUZZO, PALIFICAZIONI E PERFORAZIONI
F2.02.1. | Massi artificiali di forma speciale di qualsiasi dimensione (tetrapodi, quadripodi, tribar, dolos) in conglomerato cementizio, aventi cubatura fino a 6,00 m³ con resistenza caratteristica a compressione a 28 giorni non inferiore a 25 N/mm² (circa 250 kgf/cm²) confezionati con non meno di 300 kg di cemento pozzolanico tipo 32.5 per metro cubo di impasto, comprese le casseforme speciali sia rette che curve, gli eventuali additivi, la vibratura, la stagionatura, escluso il trasporto il varo e la posa in opera ed ogni altro onere e magistero per dare il lavoro compiuto a regola d'arte | m³ | € | 86.76
F2.02.2. | Collocamento in opera di massi artificiali di forma speciale di qualsiasi dimensione (tetrapodi, quadripodi, tribar, dolos) in acqua a qualsiasi profondità sotto il l.m.m. ed all'asciutto a qualsiasi altezza, con impiego di idonei mezzi per la formazione di mantellata di scogliere, rifiorimento di scogliere e lavori similari, compreso il trasporto dei massi artificiali dal cantiere di confezionamento al luogo di impiego, anche con l'ausilio del palombaro per il controllo della perfetta sistemazione in opera secondo le pendenze in progetto, compreso ogni fornitura di mezzi e personale per dare l'opera compiuta a regola d'arte:
F2.02.2.a. | collocamento in opera eseguito con mezzi marittimi | m³ | € | 20.14
F2.02.2.b. | collocamento in opera eseguito con mezzi terrestri | m³ | € | 12.39
F2.02.3. | Conglomerato cementizio in opera entro acqua eseguito secondo le prescrizioni tecniche previste compresi idonei mezzi e attrezzature necessarie per i getti, fornitura e posa in opera ed ogni altro onere e magistero per dare il lavoro compiuto a regola d'arte, escluse le casseforme e il ferro di armatura:
F2.02.3.a. | Rck 20 N/mm² | m³ | € | 80.05
F2.02.3.b. | Rck 25 N/mm² | m³ | € | 84.7
F2.02.3.c. | Rck 30 N/mm² | m³ | € | 89.35
F2.02.3.d. | Rck 35 N/mm² | m³ | € | 94
F2.02.3.e. | Rck 40 N/mm² | m³ | € | 98.64
F2.02.3.f. | Rck 45 N/mm² | m³ | € | 103.29
F2.02.4. | Cassone galleggiante cellulare in calcestruzzo armato di qualunque dimensione dato in opera compreso il trasporto ed il suo collocamento nella sede opportuna; costruito in calcestruzzo cementizio armato della classe di resistenza a 28 giorni non inferiore a 30 N/mm² (circa 300 kgf/cm²) con impiego di cemento pozzolanico, vibrato meccanicamente e con coefficiente di permeabilità K< 1x1011 m/s, (DIN 1048, ENV 206, UNI 9858), incluso il ferro di armatura in ragione di quanto risulterà dai calcoli statici che dovranno essere sottoposti all'approvazione della Direzione lavori, le casseforme, il ponteggio, le puntellature, gli eventuali fori di smorzamento, le opere provvisionali e tutto quanto altro occorra per la sua realizzazione a regola d'arte. Nel prezzo sono inclusi gli oneri tutti inerenti agli impianti di cantiere, terrestre e marittimo per la realizzazione del cassone stesso, a terra ed a mare, e per il suo stazionamento in immersione e non, a ridosso di opere portuali, qualora non fosse possibile il suo immediato collocamento in opera previa fornitura del materiale per lo stazionamento (pietrame e sistemazione dello scanno d'imbasamento provvisorio) affondamento e successivo galleggiamento e trasporto del cassone stesso al luogo di impiego. Sono esclusi dal prezzo tutti gli oneri inerenti al riempimento delle celle con materiale lapideo o con getto di calcestruzzo subacqueo. Prezzo di un metro cubo vuoto per pieno:
F2.02.4.a. | cassone galleggiante con incidenza del pieno del 23/26% | m³ | € | 76.95
F2.02.4.b. | cassone galleggiante con incidenza del pieno del 27/29% | m³ | € | 81.6
F2.02.5. | Pali di piccolo diametro e di elevata portanza, in zona di moli o di altre opere portuali anche accessibili solo via mare, eseguiti attraverso murature, calcestruzzi ciclopici armati o non armati, pitrame sciolto e in terreni di qualsiasi natura e consistenza, compresa roccia dura compatta ma trivellabile. I pali saranno eseguiti iniettando in foro del diemetro non inferiore a 150 mm e non superiore a 200 mm, ottenuto mediante trivellazione fino alla profondità massima di 30.00 mt. dal piano di imposta della trivellazione stessa, compensata nel prezzo, malta cementizia fluida dosata con 600 kg di cemento 32.5 per un valore teorico di 2 volte il volume del palo, anche essa compensata nel prezzo. L'iniezione deve essere preceduta dalla fornitura e posa in opera, nel perforo, di un tubo di acciaio AQ 55 dello spessore di 20 mm con o senza forature, o di armatura in tondino di acciaio Fe44B, di sezione adeguata a dotare il palo di una portanza non inferiore 1.5 volte a quella di esercizio dello stesso, da determinare con apposite calcolazioni a cura dell'impresa appaltatrice. La fornitura e posa in opera nel perforo della muratura comunque eseguita, è compresa e compensata nel prezzo. L'iniezione sarà eseguita fino a completo rifiuto con sistema idoneo iniziando dalla parte più profonda in modo da ottenere le sbulbature ed i ringrossi di diametro del palo nonchè con gli accorgimenti necessari ad evitare eventuali maggiori dispersioni di malta che comunque devono considerarsi compensate nel prezzo. La portanza dei pali, valutata preventivamente da calcoli statici appositamente istituiti a cura dell'impresa, dovrà essere verificata a cura e spese della stessa con apposite prove di carico eseguite almeno su un palo ogni cinquanta | m | € | 113.83
F2.02.6. | Pali prefabbricati in calcestruzzo armato centrifugato, forniti e posti in opera per una lunghezza massima di 15 m, avente classe di resistenza Rck pari a 40 N/mm² (circa 400 Kgf/cm²) classe del cemento tipo 425, armati con gabbia di tondini Fe B 44 K e spirale di filo lucido crudo, compreso eventuale puntazza in ferro, infissi con battipalo meccanico, e/o con getto d'acqua ad alta pressione, compreso rilevamento dei rifiuti per la determinazione della portanza, dati in opera completi di ogni prestazione relativa alla fornitura ed infissione, compresa la rettifica delle teste dei pali, la formazione di accessi e di piani di lavoro e le prove di carico, compreso ogni onere e magistero per dare l'opera compiuta a regola d'arte:
F2.02.6.a. | del diametro di 400 mm | m | € | 67.14
F2.02.6.b. | del diametro di 500 mm | m | € | 74.89
F2.02.6.c. | del diametro di 600 mm | m | € | 82.63
F2.02.7. | Pali trivellati del diametro di 1200 mm eseguiti via mare con perforazione a percussione o rotopercussione secondo le prescrizioni della DL con fusto formato da cls Rck non inferiore a 250 kg/m², compresa la formazione del foro in terreni di qualsiasi natura e consistenza, asciutti o bagnati ed in presenza di acqua, solo esclusa la roccia da mina, e l'ammorsamento in roccia per almeno due diametri. Nel prezzo è compreso e compensato l'onere per la posa delle gabbie d'armatura, la sistemazione delle teste dei pali, l'onere di eventuali sovraspessori di scavo e di calcestruzzo sia alla base che lungo il fusto del palo, le prove di carico ed ogni altro onere, noleggio e fornitura per dare i pali completi in ogni loro parte esclusa unicamente la fornitura del ferro d'armatura e della camicia metallica da pagarsi con il relativo prezzo d'elenco. | m | € | 210.48
F2.02.8. | Pannelli prefabbricati in cemento armato forniti e collocati in opera a mare, realizzati con calcestruzzo di classe Rck 250, opportunamente vibrato, con armatura del tipo Fe B 44 K zincata a caldo, con incidenza non inferiore a 30 kg/m³, sagomati e nervati, dell'altezza di 10.00 mt e larghezza non minore di 1.00 mt compresa e compensata l'esecuzione della sigillatura dei giunti tra i pannelli sia all'asciutto che in acqua, con l'ausilio del palombaro, gru semovente ed ogni altro onere e magistero, comprese le necessarie opere provvisionali di ancoraggio e la collocazione in opera a mare. | m² | € | 102.64
F2.02.9. | Fornitura in opera, sia all'asciutto che in presenza di acqua sino alla profondità al disotto del l.m.m. di (- 8,50) mt, di calcestruzzo fluido confezionato con kg. 500,00 di cemento pozzolanico tipo 42.5, 0,400 m³ di sabbia di fiume e 0,800 m³ di graniglia silicea, iniettato a pressione controllata a mezzo di pompa iniettore entro il corpo dell'infrastruttura della banchina per il sarcimento di lesioni, l'eliminazione di sgrotti ed il riempimento del vuoto tra l'infrastruttura ed i pannelli in c.a.; compreso l'impiego di additivi plastici e qualsiasi altro onere e magistero per eseguire i getti del cls a perfetta regola d'arte. | m³ | € | 118.77
F2.02.10. | Pontili in cemento armato prefabbricati, forniti e posti in opera, atti a sopportare un sovraccarico verticale di 3000 Pa (circa 350 kgf/m²) ed una spinta orizzontale di 2500 J (circa 250 kgf/m) completi di:
a) pulvini in c.a.v. delle dimensioni di 2500 x 1000 x 400 mm completi degli apparecchi in neoprene per l'appoggio delle strutture di impalcato, sagomati in modo da impedire lo spostamento delle stesse nel piano orizzontale grazie alla presenza di un dado centrale;
| b) impalcati in c.a.v. della larghezza di 2,50 m e della lunghezza di 9,00 m completi di cunicoli ispezionabili per il passaggio delle reti impiantistiche su ambo i lati; estradosso finito sabbiato, coppelle copri-cunicolo in legno trattato (IROKO, BALAU o similari) o c.a. colorato a secondo delle disposizioni della DL; le coppelle dovranno essere calcolate per sopportare il sovraccarico di progetto, inoltre sui pontili dovranno essere previsti idonei dispositivi (ad esempio plotte in alluminio od acciaio zincato e/o forometria nelle coppelle realizzata a regola d'arte) per il fissaggio delle colonnine, comprese anche esse nel prezzo, per l'erogazione dei servizi ed il passaggio dei condotti impiantistici ed ogni altro onere e magistero per dare l'opera compiuta a regola d'arte | m² | € | 196.25
F2.02.11. | Esecuzione di tiranti di ancoraggio comunque inclinati rispetto alla verticale costituiti da trefoli di diametro 0,6 mm per ogni trefolo in acciaio armonico, inguainati con doppia protezione per l'intero tratto libero e formanti bulbo di lunghezza proporzionale allo sforzo di trazione per il tratto attivo, con perforazione a rotazione o rotopercussione di diametro adeguato, mediante apposita attrezzatura munita di tuboforma e corona rotante attraverso terreni di qualsiasi natura e consistenza, compreso l'attraversamento di muratura, di calcestruzzo, trovanti e roccia dura, l'iniezione per la formazione del bulbo realizzata a pressione controllata fino ad un assorbimento medio pari a 4 volte il volume teorico dell'ancoraggio e la successiva iniezione nel tratto libero, compreso altresì la fornitura in opera del trefolo in acciaio armonico, la testa di ancoraggio e le operazione di tesatura ed ogni altro onere e magistero per dare il lavoro compiuto a regola d'arte:
F2.02.11.a. | per tiranti formati da trefoli a 3 corde di acciaio armonico | m | € | 82.63
F2.02.11.b. | per tiranti formati da trefoli a 4 corde di acciaio armonico | m | € | 90.38
F2.02.12. | Fornitura e posa in opera di camicie metalliche in acciaio tipo Fe 430 per l'esecuzione di pali di fondazione infisse via mare con vibratore e battipalo aventi le caratteristiche indicate in Capitolato | kg | € | 2.1
F2.02.13. | Perforazione, con qualsiasi inclinazione, attraverso murature, calcestruzzi non armati, scogliere, pietrame ecc. Del diametro medio reso di 50 mm circa e della lunghezza adeguata, eseguita da terra, con sonda a rotazione o rotopercussione, munita di tagliatore al Widiam, in zone di moli o di altre opere portuali, anche se accessibili solo via mare, compreso ogni onere relativo all'impiego di macchinario e personale specializzato e l'eventuale impiego di fanghi bentonitici esclusa l'armatura metallica. | ml | € | 54.23
F2.02.13. a | sovrapprezzo per l'esecuzione delle perforazioni in posizioni situate al disotto del livello dell'acqua, eseguite da personale attrezzato in immersione, compreso gli oneri relativi alla squadra di appoggio, imbarcazioni, ed ogni altro onere e magistero. | ml | € | 63.78
F2.02.14. | Fornitura e collocazione in opera di barre filettate di acciaio alettato ad alto limite elastico, nonchè di dadi, rondelle e piastre di ripartizione di acciaio, il tutto per l'armatura delle perforazioni, compresi gli oneri relativi a tagli, sfridi, filettature ed ogni altro onere. | kg | € | 1.84
F2.02.14.a | sovrapprezzo per la posa in opera delle barre filettate nei perfori situati al disotto del livello dell'acqua, eseguite da personale attrezzato in immersione, compreso gli oneri relativi alla squadra di appoggio, imbarcazioni ed ogni altro onere e magistero. | cad | € | 54.43
F2.02.15. | Iniezione di malta dosata a 6.00 q.li di cemento tipo 42.5 a pressione nei fori delle perforazioni, eseguita mediante apposito gruppo iniettore dotato di apparecchio di controllo, compresa la collocazione in opera e successiva rimozione ad iniezione ultimata di attacchi filettati incluso l'impiego di rubinetterie, manichette ad alta pressione, il lavaggio dei fori prima delle iniezioni ed ogni altro onere e magistero. | m³ | € | 151.3
F2.02.15.a | sovrapprezzo per l'esecuzione delle iniezioni a pressione della malta in posizioni situate al disotto del livello dell'acqua, eseguite da personale attrezzato in immersione, compreso gli oneri relativi alla squadra di appoggio, imbarcazioni ed ogni altro onere e magistero | cad | € | 68.04
F2.02.16. | Perforazioni "a vuoto" del diametro reso di 80 - 100 mm per il versamento di malta cementizia attraverso l'infrastruttura di banchine per la sarcitura di lesioni ed il riempimento di sgrotti, eseguite attraverso murature calcestruzzi semplici o armati ed in strutture di qualsiasi natura e consistenza sia all'asciutto che in presenza di acqua in zone di moli ed aree portuali | ml | € | 37.5
F2.03. | SALPAMENTI, SCOGLI E PIETRAME
F2.03.1. | Salpamento di massi artificiali, scogli naturali e relitti di muratura di qualsiasi volume e peso comunque non inferiori a 0,20 m3 eseguito con idonei mezzi fino alla profondità di 12 m sotto il l.m.m. anche con l'ausilio di palombaro compresa la fornitura dei mezzi d'opera, compreso il collocamento in opera in sagoma di scogliera entro l'ambito del cantiere o il carico, il trasporto a rifiuto, entro 10 kg dal punto di raccolta incluso ogni onere e magistero per dare il lavoro a regola d'arte:
F2.03.1.a. | eseguito con mezzi marittimi | m³ | € | 35.12
F2.03.1.b. | eseguito con mezzi terrestri | m³ | € | 19.99
F2.03.2. | Pietrame, di natura calcarea, granitica o basaltica, in elementi del peso singolo da 5 a 50 kg, proveniente da cave idonee, dato in opera per formazione di scanni di imbasamento di infrastrutture marittime, costruzione di scogliere (nuclei, basamenti, fondazioni, ecc.) compreso l'onere della fornitura e posa in opera di scogli di pezzatura non inferiore a 50 kg per eventuale protezione della berma di imbasamento, secondo quanto indicato dalla Direzione dei Lavori, compreso operai, mezzi d'opera, terrestri e navali, attrezzi e magisteri vari, nonché l'ausilio del palombaro, inclusi ogni altro onere, fornitura e magistero per dare il lavoro compiuto a regola d'arte | m³ | € | 22.72
F2.03.3. | Regolarizzazione e spianamento subacqueo sino alla profondità di 10 m sotto il livello medio mare di scanni d'imbasamento a mezzo di palombaro compreso l'impiego degli idonei mezzi marittimi, la fornitura e la posa in opera del pietrisco necessario per la regolarizzazione e quanto altro occorre per dare il lavoro finito a perfetta regola d'arte | m² | € | 16.27
F2.03.4. | Compenso addizionale per ogni metro di regolarizzazione e spianamento subacqueo eseguito a profondità maggiore i 10 metri sotto il livello medio mare e per ogni 5 metri di maggiore profondità. Percentuale d'incremento da applicare al prezzo base. | % |  | 10
F2.03.5. | Massi naturali di origine silicea o calcarea per la realizzazione di nuclei, forniti e posti in opera a strati intermedi e/o mantellate di protezione di scogliere e per scanni d'imbasamento provenienti da cave autorizzate, dati in opera a qualsiasi altezza o profondità secondo sagoma di progetto compreso l'onere di trasporto fino alla distanza di 20 km, il versamento in opera con idoneo mezzo terrestre, la regolarizzazione anche con l'ausilio del palombaro, e quanto altro occorra per dare il lavoro finito a perfetta regola d'arte:
F2.03.5.a. | del peso singolo da 50 a 1000 kg (1 categ.) | t | € | 9.3
F2.03.5.b. | del peso singolo da 1001 a 3000 kg (2 categ.) | t | € | 10.33
F2.03.5.c. | del peso singolo da 3001 a 7000 kg (3 categ.) | t | € | 11.62
F2.03.5.d. | del peso singolo di oltre 7000 kg (4 categ.) | t | € | 13.17
F2.03.6. | Compenso addizionale al prezzo per la fornitura di massi naturali per ogni km di distanza in più dalle cave di provenienza oltre i primi 20 km | t • km | € | 0.17
F2.03.7. | Compenso addizionale per il versamento in opera di massi naturali, di origine silicea o calcarea per la realizzazione di nuclei, con mezzi marittimi ivi compreso il prelevamento da terra e la collocazione in acqua degli scogli via mare con l'impiego di idonei mezzi marittimi entro un raggio di 5 miglia marine dal punto di carico:
F2.03.7.a. | per scogli di 1 e 2 categoria | t | € | 2.32
F2.03.7.b. | per scogli di 3 e 4 categoria | t | € | 3.41
F2.03.8. | Compenso addizionale per il trasporto via mare degli scogli, per ogni miglio marino in più dal punto di carico oltre le prime 5 miglia, mediante idonei mezzi navali, compreso il ritorno a vuoto di tutti i mezzi impiegati. | t • mgl | € | 0.13
F2.04. | ARREDAMENTO BANCHINE
F2.04.1. | Parabordo in gomma speciale del tipo a manicotto, fornito e posto in opera, delle dimensioni 2000 x 457 x 228 mm completo di n. 2 rondelloni di sostegno in gomma, n. 1 catena di diametro 22 mm di adeguata lunghezza, n. 2 grilli A 32 UNI 1947, n. 2 golfari di diametro 24 in acciaio murati per una profondità non inferiore a 400 mm e compreso ogni altro onere e magistero per dare il lavoro compiuto a regola d'arte. | cad | € | 1523.55
F2.04.2. | Parabordi in neoprene con sagoma a "V" dell'altezza di 250 mm di adeguata lunghezza forniti in opera compresi i materiali e tutte le opere necessarie per il montaggio ed il fissaggio ed ogni altro onere e magistero per dare il lavoro compiuto a regola d'arte. | m | € | 645.57
F2.04.3. | Ferro zincato lavorato per anelli di ormeggio, staffe, grappe e simili fornite e date in opera, incluso gli eventuali oneri occorrenti per filettature e bulloni, saldature di qualsiasi specie, l'esecuzione dei vani di alloggiamento, compresa ogni opera muraria con malta di cemento, nonché ogni onere, fornitura e magistero per dare il lavoro compiuto a regola d'arte. | kg | € | 2.01
F2.04.4. | Bitte di ormeggio con testa a fungo e basamento a scatola, fornite e poste in opera, con coda ripiegata a fittone e rinforzata con braccioli di ancoraggio sporgenti dai fianchi, in ghisa sferoidale, compreso trasporto sul luogo di impiego, suo posizionamento, ed ogni altro onere e magistero, esclusi i tiranti di ancoraggio | kg | € | 0.57
F2.04.5. | Tiranti di bitte, anelli di ormeggio, scalette e bordonali in profilati di acciaio tondo, quadrato, a T, scatolare ecc., lavorato e forgiato, forniti e posti in opera, compreso filettature, bullonature, saldature nonché quanto altro occorre per l'infissione ed ancoraggio dei manufatti | kg | € | 1.21
F2.05. | OPERE VARIE
F2.05.1. | Fornitura di sacchi per la formazione di manufatti sommersi senza cucitura in materiale costituito da poliammide telo 6,6 peso del tessuto 235/260 g/m² con tolleranza più o meno 5% resistenza del tessuto non inferiore a 380-550 DAN/5m³, allungamento a rottura inferiore al 25%, tessitura del fondo tipo Lino 2/2 con maglia aggiuntiva di rinforzo di 20 x 20 mm, per aumentare la resistenza allo strappo avviato, e resistenza chimica all'acqua marina, agli olii, alle acque aggressive e stabile ai raggi solari; compreso il riempimento di sabbia o pietrisco, il carico, l'imbracamento, il trasporto la posa in opera con idonei mezzi sia terrestri che marittimi con l'eventuale ausilio di palombaro o sommozzatore, compreso altresì ogni altro onere e magistero per dare il lavoro compiuto a regola d'arte:
F2.05.1.a. | per sacchi da 0,25 m3 | cad | € | 41.32
F2.05.1.b. | per sacchi da 1,00 m3 | cad | € | 92.96
F2.05.1.c. | per sacchi da 2,00 m3 | cad | € | 139.44
F2.05.2. | Fornitura di materiale di ripascimento costituito da sabbia o ghiaia fina proveniente da materiale di cava lavato o proveniente da cave di prestito allo stato naturale, di natura calcarea o silicea, con percentuale di materiale fino passante al setaccio 0,063 mm inferiore al 5% in peso. Versato a ripascimento in cumuli, compreso il carico, il trasporto entro 20 km dalla cava, escluso lo spianamento. Per m³ netto reso sul cantiere.
F2.05.2.a. | materiale di granulometria media D50 compresa tra 0,20 e 0,40 mm | m³ | € | 12.39
F2.05.2.b. | materiale di granulometria media D50 compresa tra 0,40 e 1,00 mm | m³ | € | 10.85
F2.05.3. | Spianamento e livellamento dei cumuli sabbiosi depositati sugli arenili, eseguito con mezzi meccanici e raccordato con l'arenile esistente secondo le livellette di progetto, eseguito a regola d'arte compreso ogni onere e magistero. Per m³ netto reso a ripascimento. | m³ | € | 0.71
F2.05.4. | Compenso addizionale al prezzo per la fornitura di materiale di ripascimento per ogni km di distanza in più dalle cave di provenienza oltre i primi 20 km | m³ • km | € | 0.25
F2.05.5. | Filtro geotessile in poliestere del tipo "Trevira Spunbond" del peso di 500 g/m² e spessore di 4,1 mm dato in opera sott'acqua a mezzo di palombaro, comprese le sovrapposizioni non inferiore a 200 mm, gli sfridi, i mezzi d'opera , compresa altresì la fornitura ed ogni altro onere e magistero per dare il lavoro compiuto a regola d'arte. | m² | € | 7.7
F2.05.6. | Palancole tipo Larssen o simili di acciaio laminato avente tensione di rottura a trazione da 6,2 a 6,5 N/mm² (circa da 620 a 650 kgf/cm²) tensione di snervamento maggiore o uguale a 3,6 N/mm² (circa 36 kgf/cm²) con caratteristiche corrispondenti alla normativa tecnica vigente, fornite e poste in opera, di qualsiasi lunghezza e sezione, compresi anche i pezzi speciali, relative saldature ed infissione nel sottofondo dell'alveo del porto alla profondità necessaria per la realizzazione di una parete e/o sostegno banchina, incluso: fori per il passaggio di tubi di drenaggio, fori per il passaggio di tiranti, tagli con fiamma ossiacetilenica, chiusura dei varchi iniziali e terminali con calcestruzzo cementizio contenuto in sacchetti di polivinile ed ogni altro onere, compreso inoltre l'eventuale protezione cadotica e magistero per dare il lavoro compiuto a regola d'arte | kg | € | 1.55
F2.05.7. | Esecuzione di protezione anticorrosiva delle palancole da effettuarsi in tutte le parti fuori terra, per l'intero sviluppo perimetrale e nel rispetto delle altezze di intervento previste nel Capitolato di tutti gli elementi costituenti la banchina. La protezione sarà effettuata nel rispetto del seguente ciclo di lavorazione:
-sabbiatura delle superfici da trattare, previa accurata pulizia e sgrassatura;
-depolverizzazione mediante aspirazione meccanica per eliminare le tracce di abrasivo residuo;
-rivestimento, entro le quattro ore successive, di tutte le superfici sabbiate mediante l'applicazione di una prima passata di fondo epossidico privo di solventi dato per uno spessore finito di 150 micron;
-successiva seconda passata di finitura epossidica priva di solventi per uno spessore non inferiore a 150 micron, in modo tale da ottenere uno spessore complessivo non inferiore a 300 micron.
| Nel prezzo sono compresi e compensati tutti gli oneri per eventuali ripristini del rivestimento protettivo da effettuare anche in tempi successivi all'applicazione a seguito di danneggiamenti, dovuti alla infissione o movimentazione e compreso altresì l'utilizzo di idonei mezzi di sollevamento e movimentazione ed ogni altro onere e magistero per dare il lavoro finito a regola d'arte | m² | € | 38.73
F2.05.8. | Fornitura e posa in opera in presenza di acqua di sacchetti di tela juta da 50 x 40 x 20 cm, riempiti con calcestruzzo cementizio idraulico, per la tura di sgrottature subacquee di muri di banchina, posti in opera ad uno o più strati fino ad una profondità di (-10,00) mt a mezzo di palombaro attrezzato e servito, con la continua assistenza da terra, compresa la legatura con filo di ferro ed ogni altro onere e magistero occorrente. | cad | € | 17.42
F2.05.9. | Pavimento battuto di cemento eseguito con getto di malta cementizia dosata con 6.00 q.li di cemento pozzolanico tipo 32.5 con l'aggiunta di 40 kg di quarzo sferoidale originale tedesco, tirata a regolo e lisciata al fratazzo fino. Spessore medio 2 cm, compresa una spolveratura di cemento e la formazione di giunti, compresa la riquadratura ed ogni altro onere. | m² | € | 27.49